## bus_data
BUS_I | BUS_TYPE | Pd | Qd | Gs | Bs | area | Vm | Va | baseKV | zone | Vmax | Vmin
1 | 1 | 0.054544 | 0.01367 | 0 | 0 | 1 | 0.99106 | -0.17187 | 0.4 | 1 | 1.1 | 0.9
3 | 1 | 0 | 0 | 0 | 0 | 1 | 0.99167 | -0.15999 | 0.4 | 1 | 1.1 | 0.9
11 | 1 | 0.010884 | 0.0027277 | 0 | 0 | 1 | 0.99222 | -0.14946 | 0.4 | 1 | 1.1 | 0.9
4 | 1 | 0 | 0 | 0 | 0 | 1 | 0.99496 | -0.096682 | 0.4 | 1 | 1.1 | 0.9
18 | 1 | 0 | 0 | 0 | 0 | 1 | 0.99538 | -0.088516 | 0.4 | 1 | 1.1 | 0.9
22 | 1 | 0.051273 | 0.01285 | 0 | 0 | 1 | 0.99445 | -0.10645 | 0.4 | 1 | 1.1 | 0.9
7 | 1 | 0 | 0 | 0 | 0 | 1 | 0.99962 | -0.0072301 | 0.4 | 1 | 1.1 | 0.9
28 | 1 | 0.013978 | 0.0035033 | 0 | 0 | 1 | 0.99945 | -0.010487 | 0.4 | 1 | 1.1 | 0.9
8 | 3 | 0 | 0 | 0 | 0 | 1 | 1 | 0 | 0.4 | 1 | 1.1 | 0.9
9 | 1 | 0 | 0 | 0 | 0 | 1 | 0.99768 | -0.044415 | 0.4 | 1 | 1.1 | 0.9
20 | 1 | 0.028346 | 0.0071041 | 0 | 0 | 1 | 0.99752 | -0.047402 | 0.4 | 1 | 1.1 | 0.9
15 | 1 | 0 | 0 | 0 | 0 | 1 | 0.99676 | -0.062158 | 0.4 | 1 | 1.1 | 0.9
26 | 1 | 0.064573 | 0.016184 | 0 | 0 | 1 | 0.9958 | -0.080638 | 0.4 | 1 | 1.1 | 0.9
16 | 1 | 0 | 0 | 0 | 0 | 1 | 0.99337 | -0.12717 | 0.4 | 1 | 1.1 | 0.9
21 | 1 | 0.014576 | 0.0036532 | 0 | 0 | 1 | 0.99654 | -0.066263 | 0.4 | 1 | 1.1 | 0.9
23 | 1 | 0.012252 | 0.0030707 | 0 | 0 | 1 | 0.99436 | -0.10814 | 0.4 | 1 | 1.1 | 0.9
27 | 1 | 0.038148 | 0.0095609 | 0 | 0 | 1 | 0.99468 | -0.10238 | 0.4 | 1 | 1.1 | 0.9
24 | 1 | 0.057012 | 0.014289 | 0 | 0 | 1 | 0.99424 | -0.11066 | 0.4 | 1 | 1.1 | 0.9
12 | 1 | 0.053572 | 0.013426 | 0 | 0 | 1 | 0.99009 | -0.19064 | 0.4 | 1 | 1.1 | 0.9
13 | 1 | 0.041864 | 0.010492 | 0 | 0 | 1 | 0.9906 | -0.18083 | 0.4 | 1 | 1.1 | 0.9
17 | 1 | 0.024989 | 0.0062629 | 0 | 0 | 1 | 0.99231 | -0.1477 | 0.4 | 1 | 1.1 | 0.9
14 | 1 | 0.051093 | 0.012805 | 0 | 0 | 1 | 0.99137 | -0.16591 | 0.4 | 1 | 1.1 | 0.9
19 | 1 | 0.019245 | 0.0048231 | 0 | 0 | 1 | 0.99212 | -0.15136 | 0.4 | 1 | 1.1 | 0.9

## generator_data
GEN_BUS | PG | QG | QMAX | QMIN | VG | MBASE | GEN_STATUS | PMAX | PMIN
8 | 0.53964 | 0.13652 | 10 | -10 | 1 | 100 | 1 | 10 | 0

## branch_data
F_BUS | T_BUS | BR_R | BR_X | BR_B | RATE_A | RATE_B | RATE_C | TAP | SHIFT | BR_STATUS | ANGMIN | ANGMAX | P_in | Q_in | P_out | Q_out
1 | 3 | 0.95967 | 0.61419 | 1.6115e-09 | 0 | 0 | 0 | 0 | 0 | 1 | -90 | 90 | -0.054544 | -0.01367 | 0.054575 | 0.01369
3 | 11 | 0.85117 | 0.54475 | 1.4293e-09 | 0 | 0 | 0 | 0 | 0 | 1 | -90 | 90 | -0.054575 | -0.01369 | 0.054602 | 0.013707
11 | 16 | 1.5052 | 0.96331 | 2.5276e-09 | 0 | 0 | 0 | 0 | 0 | 1 | -90 | 90 | -0.065486 | -0.016435 | 0.065556 | 0.016479
4 | 18 | 0.57062 | 0.3652 | 9.5823e-10 | 0 | 0 | 0 | 0 | 0 | 1 | -90 | 90 | -0.063556 | -0.01594 | 0.06358 | 0.015956
4 | 22 | 0.68165 | 0.43626 | 1.1447e-09 | 0 | 0 | 0 | 0 | 0 | 1 | -90 | 90 | 0.063556 | 0.01594 | -0.063526 | -0.015921
18 | 21 | 0.30946 | 0.19806 | 1.559e-09 | 0 | 0 | 0 | 0 | 0 | 1 | -90 | 90 | -0.32078 | -0.080811 | 0.32113 | 0.081029
18 | 16 | 0.66878 | 0.42802 | 3.3692e-09 | 0 | 0 | 0 | 0 | 0 | 1 | -90 | 90 | 0.2572 | 0.064855 | -0.25673 | -0.064551
22 | 23 | 0.61146 | 0.39133 | 1.0268e-09 | 0 | 0 | 0 | 0 | 0 | 1 | -90 | 90 | 0.012253 | 0.0030712 | -0.012252 | -0.0030707
7 | 28 | 1.0433 | 0.6677 | 1.752e-09 | 0 | 0 | 0 | 0 | 0 | 1 | -90 | 90 | 0.013981 | 0.0035045 | -0.013978 | -0.0035033
7 | 8 | 2.3174 | 1.4831 | 3.8916e-09 | 0 | 0 | 0 | 0 | 0 | 1 | -90 | 90 | -0.013981 | -0.0035045 | 0.013985 | 0.0035072
8 | 9 | 1.2434 | 0.7958 | 4.1761e-09 | 0 | 0 | 0 | 0 | 0 | 1 | -90 | 90 | 0.16047 | 0.040504 | -0.16013 | -0.040286
8 | 20 | 0.58445 | 0.37405 | 2.9444e-09 | 0 | 0 | 0 | 0 | 0 | 1 | -90 | 90 | 0.36518 | 0.092511 | -0.36435 | -0.09198
9 | 15 | 1.3872 | 0.88779 | 2.3294e-09 | 0 | 0 | 0 | 0 | 0 | 1 | -90 | 90 | 0.057193 | 0.014403 | -0.057144 | -0.014372
9 | 26 | 1.5703 | 1.005 | 2.637e-09 | 0 | 0 | 0 | 0 | 0 | 1 | -90 | 90 | 0.10294 | 0.025883 | -0.10276 | -0.025769
20 | 21 | 0.25139 | 0.16089 | 1.2664e-09 | 0 | 0 | 0 | 0 | 0 | 1 | -90 | 90 | 0.33601 | 0.084876 | -0.3357 | -0.084682
15 | 24 | 3.7787 | 2.4184 | 6.3454e-09 | 0 | 0 | 0 | 0 | 0 | 1 | -90 | 90 | 0.057144 | 0.014372 | -0.057012 | -0.014289
26 | 27 | 2.5307 | 1.6197 | 4.2497e-09 | 0 | 0 | 0 | 0 | 0 | 1 | -90 | 90 | 0.038188 | 0.0095858 | -0.038148 | -0.0095609
16 | 17 | 0.47532 | 0.3042 | 2.3945e-09 | 0 | 0 | 0 | 0 | 0 | 1 | -90 | 90 | 0.19117 | 0.048072 | -0.19099 | -0.047952
12 | 13 | 0.80501 | 0.5152 | 1.3518e-09 | 0 | 0 | 0 | 0 | 0 | 1 | -90 | 90 | -0.053572 | -0.013426 | 0.053597 | 0.013442
13 | 14 | 0.68794 | 0.44028 | 1.1552e-09 | 0 | 0 | 0 | 0 | 0 | 1 | -90 | 90 | -0.095461 | -0.023934 | 0.095529 | 0.023978
17 | 19 | 0.097606 | 0.062468 | 4.9172e-10 | 0 | 0 | 0 | 0 | 0 | 1 | -90 | 90 | 0.166 | 0.04169 | -0.16597 | -0.041671
14 | 19 | 0.43777 | 0.28018 | 1.4703e-09 | 0 | 0 | 0 | 0 | 0 | 1 | -90 | 90 | -0.14662 | -0.036783 | 0.14672 | 0.036848