## bus_data
BUS_I | BUS_TYPE | Pd | Qd | Gs | Bs | area | Vm | Va | baseKV | zone | Vmax | Vmin
1 | 3 | 0.029756 | 0.0074576 | 0 | 0 | 1 | 1 | 0 | 0.4 | 1 | 1.1 | 0.9
2 | 1 | 0.031227 | 0.0078263 | 0 | 0 | 1 | 0.99868 | -0.024944 | 0.4 | 1 | 1.1 | 0.9
3 | 1 | 0 | 0 | 0 | 0 | 1 | 0.99933 | -0.012842 | 0.4 | 1 | 1.1 | 0.9
4 | 1 | 0 | 0 | 0 | 0 | 1 | 0.9949 | -0.096764 | 0.4 | 1 | 1.1 | 0.9
5 | 1 | 0.040977 | 0.01027 | 0 | 0 | 1 | 0.99769 | -0.044421 | 0.4 | 1 | 1.1 | 0.9
8 | 1 | 0 | 0 | 0 | 0 | 1 | 0.99213 | -0.14961 | 0.4 | 1 | 1.1 | 0.9
12 | 1 | 0.014869 | 0.0037266 | 0 | 0 | 1 | 0.99744 | -0.049107 | 0.4 | 1 | 1.1 | 0.9
15 | 1 | 0.071976 | 0.018039 | 0 | 0 | 1 | 0.98589 | -0.27006 | 0.4 | 1 | 1.1 | 0.9
9 | 1 | 0 | 0 | 0 | 0 | 1 | 0.98466 | -0.29385 | 0.4 | 1 | 1.1 | 0.9
14 | 1 | 0.093841 | 0.023519 | 0 | 0 | 1 | 0.9803 | -0.3789 | 0.4 | 1 | 1.1 | 0.9
11 | 1 | 0.018337 | 0.0045957 | 0 | 0 | 1 | 0.99669 | -0.063561 | 0.4 | 1 | 1.1 | 0.9
10 | 1 | 0.048612 | 0.012183 | 0 | 0 | 1 | 0.99661 | -0.065254 | 0.4 | 1 | 1.1 | 0.9
13 | 1 | 0.032722 | 0.0082009 | 0 | 0 | 1 | 0.9796 | -0.39265 | 0.4 | 1 | 1.1 | 0.9

## generator_data
GEN_BUS | PG | QG | QMAX | QMIN | VG | MBASE | GEN_STATUS | PMAX | PMIN
1 | 0.38598 | 0.098155 | 10 | -10 | 1 | 100 | 1 | 10 | 0

## branch_data
F_BUS | T_BUS | BR_R | BR_X | BR_B | RATE_A | RATE_B | RATE_C | TAP | SHIFT | BR_STATUS | ANGMIN | ANGMAX | P_in | Q_in | P_out | Q_out
1 | 2 | 0.48596 | 0.31102 | 1.6321e-09 | 0 | 0 | 0 | 0 | 0 | 1 | -90 | 90 | 0.23309 | 0.059712 | -0.23281 | -0.059532
1 | 3 | 0.46844 | 0.2998 | 7.8664e-10 | 0 | 0 | 0 | 0 | 0 | 1 | -90 | 90 | 0.12313 | 0.030986 | -0.12305 | -0.030937
2 | 4 | 1.611 | 1.031 | 5.4106e-09 | 0 | 0 | 0 | 0 | 0 | 1 | -90 | 90 | 0.20159 | 0.051706 | -0.20089 | -0.051258
3 | 5 | 1.1493 | 0.73553 | 1.9299e-09 | 0 | 0 | 0 | 0 | 0 | 1 | -90 | 90 | 0.12305 | 0.030937 | -0.12286 | -0.030819
4 | 8 | 1.1775 | 0.75362 | 3.9548e-09 | 0 | 0 | 0 | 0 | 0 | 1 | -90 | 90 | 0.20089 | 0.051259 | -0.20037 | -0.050932
5 | 12 | 0.25547 | 0.1635 | 4.29e-10 | 0 | 0 | 0 | 0 | 0 | 1 | -90 | 90 | 0.081887 | 0.020549 | -0.081869 | -0.020538
8 | 15 | 2.6599 | 1.7023 | 8.9334e-09 | 0 | 0 | 0 | 0 | 0 | 1 | -90 | 90 | 0.20037 | 0.050932 | -0.19922 | -0.050194
12 | 11 | 0.96209 | 0.61574 | 1.6156e-09 | 0 | 0 | 0 | 0 | 0 | 1 | -90 | 90 | 0.067 | 0.016811 | -0.066953 | -0.016782
15 | 9 | 0.81808 | 0.52357 | 1.3738e-09 | 0 | 0 | 0 | 0 | 0 | 1 | -90 | 90 | 0.12724 | 0.032155 | -0.1271 | -0.032062
9 | 14 | 2.9073 | 1.8607 | 4.8822e-09 | 0 | 0 | 0 | 0 | 0 | 1 | -90 | 90 | 0.1271 | 0.032063 | -0.12658 | -0.031733
14 | 13 | 1.8098 | 1.1583 | 3.0392e-09 | 0 | 0 | 0 | 0 | 0 | 1 | -90 | 90 | 0.032743 | 0.0082145 | -0.032722 | -0.008201
11 | 10 | 0.15508 | 0.09925 | 2.6042e-10 | 0 | 0 | 0 | 0 | 0 | 1 | -90 | 90 | 0.048616 | 0.012186 | -0.048612 | -0.012183