## bus_data
BUS_I | BUS_TYPE | Pd | Qd | Gs | Bs | area | Vm | Va | baseKV | zone | Vmax | Vmin
1 | 1 | 0.067286 | 0.016863 | 0 | 0 | 1 | 0.98574 | -0.27431 | 0.4 | 1 | 1.1 | 0.9
3 | 1 | 0 | 0 | 0 | 0 | 1 | 0.99033 | -0.18513 | 0.4 | 1 | 1.1 | 0.9
5 | 1 | 0 | 0 | 0 | 0 | 1 | 0.99584 | -0.079277 | 0.4 | 1 | 1.1 | 0.9
10 | 1 | 0.044886 | 0.01125 | 0 | 0 | 1 | 0.99685 | -0.06018 | 0.4 | 1 | 1.1 | 0.9
8 | 3 | 0.027318 | 0.0068465 | 0 | 0 | 1 | 1 | 0 | 0.4 | 1 | 1.1 | 0.9
6 | 1 | 0.086656 | 0.021718 | 0 | 0 | 1 | 0.99579 | -0.080829 | 0.4 | 1 | 1.1 | 0.9
7 | 1 | 0.0086038 | 0.0021563 | 0 | 0 | 1 | 0.99547 | -0.086995 | 0.4 | 1 | 1.1 | 0.9
9 | 1 | 0.012519 | 0.0031375 | 0 | 0 | 1 | 0.99506 | -0.095002 | 0.4 | 1 | 1.1 | 0.9
12 | 1 | 0.011316 | 0.0028359 | 0 | 0 | 1 | 0.99497 | -0.096691 | 0.4 | 1 | 1.1 | 0.9
11 | 1 | 0.008403 | 0.002106 | 0 | 0 | 1 | 0.99497 | -0.096708 | 0.4 | 1 | 1.1 | 0.9

## generator_data
GEN_BUS | PG | QG | QMAX | QMIN | VG | MBASE | GEN_STATUS | PMAX | PMIN
8 | 0.26853 | 0.067895 | 10 | -10 | 1 | 100 | 1 | 10 | 0

## branch_data
F_BUS | T_BUS | BR_R | BR_X | BR_B | RATE_A | RATE_B | RATE_C | TAP | SHIFT | BR_STATUS | ANGMIN | ANGMAX | P_in | Q_in | P_out | Q_out
1 | 3 | 5.7994 | 3.7116 | 9.7387e-09 | 0 | 0 | 0 | 0 | 0 | 1 | -90 | 90 | -0.067286 | -0.016864 | 0.067573 | 0.017046
3 | 5 | 6.9542 | 4.4507 | 1.1678e-08 | 0 | 0 | 0 | 0 | 0 | 1 | -90 | 90 | -0.067573 | -0.017046 | 0.067917 | 0.017265
5 | 10 | 1.2628 | 0.80819 | 2.1206e-09 | 0 | 0 | 0 | 0 | 0 | 1 | -90 | 90 | -0.067917 | -0.017265 | 0.06798 | 0.017305
10 | 8 | 2.3971 | 1.5341 | 4.0253e-09 | 0 | 0 | 0 | 0 | 0 | 1 | -90 | 90 | -0.11287 | -0.028555 | 0.11319 | 0.028764
8 | 6 | 2.8297 | 1.811 | 4.7518e-09 | 0 | 0 | 0 | 0 | 0 | 1 | -90 | 90 | 0.12802 | 0.032285 | -0.12752 | -0.03197
6 | 7 | 0.67076 | 0.42929 | 1.1264e-09 | 0 | 0 | 0 | 0 | 0 | 1 | -90 | 90 | 0.040867 | 0.010252 | -0.040855 | -0.010244
7 | 9 | 1.1027 | 0.70575 | 1.8518e-09 | 0 | 0 | 0 | 0 | 0 | 1 | -90 | 90 | 0.032251 | 0.0080881 | -0.032239 | -0.0080804
9 | 12 | 0.38032 | 0.24341 | 6.3866e-10 | 0 | 0 | 0 | 0 | 0 | 1 | -90 | 90 | 0.01972 | 0.0049429 | -0.019719 | -0.0049419
12 | 11 | 0.0089745 | 0.0057437 | 1.5071e-11 | 0 | 0 | 0 | 0 | 0 | 1 | -90 | 90 | 0.008403 | 0.002106 | -0.008403 | -0.002106