## bus_data
BUS_I | BUS_TYPE | Pd | Qd | Gs | Bs | area | Vm | Va | baseKV | zone | Vmax | Vmin
1 | 1 | 0.030277 | 0.0075881 | 0 | 0 | 1 | 0.99467 | -0.10198 | 0.4 | 1 | 1.1 | 0.9
2 | 1 | 0 | 0 | 0 | 0 | 1 | 0.99519 | -0.091897 | 0.4 | 1 | 1.1 | 0.9
4 | 1 | 0 | 0 | 0 | 0 | 1 | 0.9936 | -0.12267 | 0.4 | 1 | 1.1 | 0.9
5 | 3 | 0.073175 | 0.018339 | 0 | 0 | 1 | 1 | 0 | 0.4 | 1 | 1.1 | 0.9
6 | 1 | 0.040778 | 0.01022 | 0 | 0 | 1 | 0.99394 | -0.11608 | 0.4 | 1 | 1.1 | 0.9
9 | 1 | 0.033859 | 0.0084858 | 0 | 0 | 1 | 0.99198 | -0.15401 | 0.4 | 1 | 1.1 | 0.9
12 | 1 | 0.02919 | 0.0073157 | 0 | 0 | 1 | 0.99988 | -0.0022655 | 0.4 | 1 | 1.1 | 0.9
13 | 1 | 0.021041 | 0.0052734 | 0 | 0 | 1 | 0.99193 | -0.15478 | 0.4 | 1 | 1.1 | 0.9
7 | 1 | 0 | 0 | 0 | 0 | 1 | 0.99012 | -0.18971 | 0.4 | 1 | 1.1 | 0.9
14 | 1 | 0.061853 | 0.015502 | 0 | 0 | 1 | 0.98698 | -0.2506 | 0.4 | 1 | 1.1 | 0.9
11 | 1 | 0 | 0 | 0 | 0 | 1 | 0.98666 | -0.25684 | 0.4 | 1 | 1.1 | 0.9
15 | 1 | 0.02226 | 0.0055789 | 0 | 0 | 1 | 0.98641 | -0.26179 | 0.4 | 1 | 1.1 | 0.9

## generator_data
GEN_BUS | PG | QG | QMAX | QMIN | VG | MBASE | GEN_STATUS | PMAX | PMIN
5 | 0.31425 | 0.07946 | 10 | -10 | 1 | 100 | 1 | 10 | 0

## branch_data
F_BUS | T_BUS | BR_R | BR_X | BR_B | RATE_A | RATE_B | RATE_C | TAP | SHIFT | BR_STATUS | ANGMIN | ANGMAX | P_in | Q_in | P_out | Q_out
1 | 2 | 1.4773 | 0.94549 | 2.4808e-09 | 0 | 0 | 0 | 0 | 0 | 1 | -90 | 90 | -0.030277 | -0.0075881 | 0.030291 | 0.0075971
2 | 4 | 4.0278 | 2.5778 | 6.7638e-09 | 0 | 0 | 0 | 0 | 0 | 1 | -90 | 90 | 0.033959 | 0.0085488 | -0.033909 | -0.0085176
2 | 5 | 1.9514 | 1.2489 | 6.5537e-09 | 0 | 0 | 0 | 0 | 0 | 1 | -90 | 90 | -0.21095 | -0.053207 | 0.21188 | 0.053803
2 | 6 | 0.73482 | 0.47028 | 2.4679e-09 | 0 | 0 | 0 | 0 | 0 | 1 | -90 | 90 | 0.1467 | 0.037061 | -0.14653 | -0.036953
4 | 9 | 4.09 | 2.6176 | 6.8683e-09 | 0 | 0 | 0 | 0 | 0 | 1 | -90 | 90 | 0.033909 | 0.0085176 | -0.033859 | -0.0084858
5 | 12 | 0.34785 | 0.22263 | 5.8414e-10 | 0 | 0 | 0 | 0 | 0 | 1 | -90 | 90 | 0.029193 | 0.0073176 | -0.02919 | -0.0073157
6 | 13 | 1.6264 | 1.0409 | 2.7311e-09 | 0 | 0 | 0 | 0 | 0 | 1 | -90 | 90 | 0.10575 | 0.026733 | -0.10555 | -0.026608
13 | 7 | 1.8279 | 1.1699 | 3.0695e-09 | 0 | 0 | 0 | 0 | 0 | 1 | -90 | 90 | 0.084511 | 0.021334 | -0.08437 | -0.021244
7 | 14 | 3.1711 | 2.0295 | 5.3251e-09 | 0 | 0 | 0 | 0 | 0 | 1 | -90 | 90 | 0.08437 | 0.021244 | -0.084125 | -0.021088
14 | 11 | 1.2225 | 0.78237 | 2.0528e-09 | 0 | 0 | 0 | 0 | 0 | 1 | -90 | 90 | 0.022272 | 0.0055862 | -0.022265 | -0.0055822
11 | 15 | 0.97118 | 0.62156 | 1.6309e-09 | 0 | 0 | 0 | 0 | 0 | 1 | -90 | 90 | 0.022265 | 0.0055822 | -0.02226 | -0.005579