## bus_data
BUS_I | BUS_TYPE | Pd | Qd | Gs | Bs | area | Vm | Va | baseKV | zone | Vmax | Vmin
1 | 1 | 0.028729 | 0.0072002 | 0 | 0 | 1 | 0.99751 | -0.047202 | 0.4 | 1 | 1.1 | 0.9
2 | 3 | 0.070745 | 0.01773 | 0 | 0 | 1 | 1 | 0 | 0.4 | 1 | 1.1 | 0.9
3 | 1 | 0 | 0 | 0 | 0 | 1 | 0.99414 | -0.11134 | 0.4 | 1 | 1.1 | 0.9
4 | 1 | 0.046878 | 0.011749 | 0 | 0 | 1 | 0.99703 | -0.057007 | 0.4 | 1 | 1.1 | 0.9
5 | 1 | 0 | 0 | 0 | 0 | 1 | 0.98987 | -0.19331 | 0.4 | 1 | 1.1 | 0.9
6 | 1 | 0 | 0 | 0 | 0 | 1 | 0.99623 | -0.072422 | 0.4 | 1 | 1.1 | 0.9
7 | 1 | 0.047649 | 0.011942 | 0 | 0 | 1 | 0.98673 | -0.25403 | 0.4 | 1 | 1.1 | 0.9
10 | 1 | 0.07022 | 0.017599 | 0 | 0 | 1 | 0.99402 | -0.11499 | 0.4 | 1 | 1.1 | 0.9
8 | 1 | 0.079485 | 0.019921 | 0 | 0 | 1 | 0.98164 | -0.35314 | 0.4 | 1 | 1.1 | 0.9
9 | 1 | 0.037663 | 0.0094392 | 0 | 0 | 1 | 0.98082 | -0.36906 | 0.4 | 1 | 1.1 | 0.9

## generator_data
GEN_BUS | PG | QG | QMAX | QMIN | VG | MBASE | GEN_STATUS | PMAX | PMIN
2 | 0.38457 | 0.097624 | 10 | -10 | 1 | 100 | 1 | 10 | 0

## branch_data
F_BUS | T_BUS | BR_R | BR_X | BR_B | RATE_A | RATE_B | RATE_C | TAP | SHIFT | BR_STATUS | ANGMIN | ANGMAX | P_in | Q_in | P_out | Q_out
1 | 2 | 1.0905 | 0.69794 | 3.6626e-09 | 0 | 0 | 0 | 0 | 0 | 1 | -90 | 90 | -0.19576 | -0.049932 | 0.19621 | 0.050218
1 | 3 | 1.7298 | 1.1071 | 5.8096e-09 | 0 | 0 | 0 | 0 | 0 | 1 | -90 | 90 | 0.16703 | 0.042732 | -0.16652 | -0.042401
2 | 4 | 2.1756 | 1.3924 | 3.6535e-09 | 0 | 0 | 0 | 0 | 0 | 1 | -90 | 90 | 0.11761 | 0.029676 | -0.11729 | -0.029471
3 | 5 | 2.194 | 1.4042 | 7.3687e-09 | 0 | 0 | 0 | 0 | 0 | 1 | -90 | 90 | 0.16652 | 0.042402 | -0.16586 | -0.041983
4 | 6 | 0.97738 | 0.62553 | 1.6413e-09 | 0 | 0 | 0 | 0 | 0 | 1 | -90 | 90 | 0.070414 | 0.017723 | -0.070362 | -0.01769
5 | 7 | 1.6132 | 1.0324 | 5.4179e-09 | 0 | 0 | 0 | 0 | 0 | 1 | -90 | 90 | 0.16586 | 0.041983 | -0.16538 | -0.041675
6 | 10 | 2.6909 | 1.7222 | 4.5188e-09 | 0 | 0 | 0 | 0 | 0 | 1 | -90 | 90 | 0.070362 | 0.01769 | -0.07022 | -0.017599
7 | 8 | 3.6732 | 2.3509 | 6.1684e-09 | 0 | 0 | 0 | 0 | 0 | 1 | -90 | 90 | 0.11773 | 0.029733 | -0.11717 | -0.029378
8 | 9 | 1.8235 | 1.1671 | 3.0622e-09 | 0 | 0 | 0 | 0 | 0 | 1 | -90 | 90 | 0.037691 | 0.0094573 | -0.037662 | -0.0094393