## bus_data
BUS_I | BUS_TYPE | Pd | Qd | Gs | Bs | area | Vm | Va | baseKV | zone | Vmax | Vmin
1 | 1 | 0.045759 | 0.011468 | 0 | 0 | 1 | 0.99503 | -0.095576 | 0.4 | 1 | 1.1 | 0.9
2 | 1 | 0 | 0 | 0 | 0 | 1 | 0.9961 | -0.075051 | 0.4 | 1 | 1.1 | 0.9
4 | 1 | 0.020534 | 0.0051463 | 0 | 0 | 1 | 0.99665 | -0.064392 | 0.4 | 1 | 1.1 | 0.9
34 | 1 | 0.0099942 | 0.0025048 | 0 | 0 | 1 | 0.99754 | -0.047255 | 0.4 | 1 | 1.1 | 0.9
5 | 1 | 0 | 0 | 0 | 0 | 1 | 0.99465 | -0.10298 | 0.4 | 1 | 1.1 | 0.9
6 | 1 | 0 | 0 | 0 | 0 | 1 | 0.99477 | -0.10067 | 0.4 | 1 | 1.1 | 0.9
42 | 1 | 0.0072086 | 0.0018067 | 0 | 0 | 1 | 0.99459 | -0.10414 | 0.4 | 1 | 1.1 | 0.9
36 | 1 | 0.0089958 | 0.0022546 | 0 | 0 | 1 | 0.99482 | -0.099537 | 0.4 | 1 | 1.1 | 0.9
8 | 1 | 0 | 0 | 0 | 0 | 1 | 0.99701 | -0.057415 | 0.4 | 1 | 1.1 | 0.9
40 | 1 | 0 | 0 | 0 | 0 | 1 | 0.99729 | -0.051978 | 0.4 | 1 | 1.1 | 0.9
43 | 1 | 0.014727 | 0.0036909 | 0 | 0 | 1 | 0.99644 | -0.068393 | 0.4 | 1 | 1.1 | 0.9
10 | 1 | 0 | 0 | 0 | 0 | 1 | 0.99624 | -0.072307 | 0.4 | 1 | 1.1 | 0.9
13 | 1 | 0 | 0 | 0 | 0 | 1 | 0.99565 | -0.083682 | 0.4 | 1 | 1.1 | 0.9
12 | 1 | 0 | 0 | 0 | 0 | 1 | 0.99694 | -0.05861 | 0.4 | 1 | 1.1 | 0.9
35 | 1 | 0.0028611 | 0.00071706 | 0 | 0 | 1 | 0.99688 | -0.059684 | 0.4 | 1 | 1.1 | 0.9
26 | 1 | 0.010515 | 0.0026352 | 0 | 0 | 1 | 0.997 | -0.057399 | 0.4 | 1 | 1.1 | 0.9
44 | 1 | 0.03379 | 0.0084685 | 0 | 0 | 1 | 0.9956 | -0.084602 | 0.4 | 1 | 1.1 | 0.9
33 | 1 | 0.010811 | 0.0027095 | 0 | 0 | 1 | 0.99759 | -0.046356 | 0.4 | 1 | 1.1 | 0.9
37 | 1 | 0 | 0 | 0 | 0 | 1 | 0.99507 | -0.094753 | 0.4 | 1 | 1.1 | 0.9
38 | 1 | 0.042362 | 0.010617 | 0 | 0 | 1 | 0.99493 | -0.097402 | 0.4 | 1 | 1.1 | 0.9
41 | 1 | 0.012601 | 0.0031582 | 0 | 0 | 1 | 0.99605 | -0.075933 | 0.4 | 1 | 1.1 | 0.9
30 | 1 | 0.026627 | 0.0066734 | 0 | 0 | 1 | 0.99911 | -0.017084 | 0.4 | 1 | 1.1 | 0.9
24 | 1 | 0 | 0 | 0 | 0 | 1 | 0.99722 | -0.053187 | 0.4 | 1 | 1.1 | 0.9
27 | 1 | 0.05337 | 0.013376 | 0 | 0 | 1 | 0.99611 | -0.074563 | 0.4 | 1 | 1.1 | 0.9
18 | 1 | 0.014943 | 0.0037449 | 0 | 0 | 1 | 0.98889 | -0.21392 | 0.4 | 1 | 1.1 | 0.9
16 | 1 | 0.018295 | 0.0045851 | 0 | 0 | 1 | 0.98957 | -0.20084 | 0.4 | 1 | 1.1 | 0.9
17 | 1 | 0.024066 | 0.0060316 | 0 | 0 | 1 | 0.99012 | -0.19014 | 0.4 | 1 | 1.1 | 0.9
19 | 1 | 0.033987 | 0.0085181 | 0 | 0 | 1 | 0.99028 | -0.18706 | 0.4 | 1 | 1.1 | 0.9
20 | 1 | 0.010818 | 0.0027114 | 0 | 0 | 1 | 0.99168 | -0.15994 | 0.4 | 1 | 1.1 | 0.9
21 | 1 | 0.031321 | 0.0078499 | 0 | 0 | 1 | 0.99207 | -0.15234 | 0.4 | 1 | 1.1 | 0.9
22 | 1 | 0.018437 | 0.0046208 | 0 | 0 | 1 | 0.99213 | -0.15117 | 0.4 | 1 | 1.1 | 0.9
23 | 1 | 0.046335 | 0.011613 | 0 | 0 | 1 | 0.99401 | -0.1148 | 0.4 | 1 | 1.1 | 0.9
25 | 1 | 0.010028 | 0.0025133 | 0 | 0 | 1 | 0.99873 | -0.024293 | 0.4 | 1 | 1.1 | 0.9
28 | 3 | 0 | 0 | 0 | 0 | 1 | 1 | 0 | 0.4 | 1 | 1.1 | 0.9
29 | 1 | 0.014758 | 0.0036987 | 0 | 0 | 1 | 0.99974 | -0.0050318 | 0.4 | 1 | 1.1 | 0.9
31 | 1 | 0.033194 | 0.0083191 | 0 | 0 | 1 | 0.99874 | -0.024157 | 0.4 | 1 | 1.1 | 0.9
32 | 1 | 0.02104 | 0.0052732 | 0 | 0 | 1 | 0.99808 | -0.036788 | 0.4 | 1 | 1.1 | 0.9
39 | 1 | 0 | 0 | 0 | 0 | 1 | 0.99573 | -0.082015 | 0.4 | 1 | 1.1 | 0.9

## generator_data
GEN_BUS | PG | QG | QMAX | QMIN | VG | MBASE | GEN_STATUS | PMAX | PMIN
28 | 0.5801 | 0.14644 | 10 | -10 | 1 | 100 | 1 | 10 | 0

## branch_data
F_BUS | T_BUS | BR_R | BR_X | BR_B | RATE_A | RATE_B | RATE_C | TAP | SHIFT | BR_STATUS | ANGMIN | ANGMAX | P_in | Q_in | P_out | Q_out
1 | 2 | 1.9928 | 1.2754 | 3.3464e-09 | 0 | 0 | 0 | 0 | 0 | 1 | -90 | 90 | -0.045759 | -0.011468 | 0.045803 | 0.011497
2 | 4 | 1.0365 | 0.66334 | 1.7405e-09 | 0 | 0 | 0 | 0 | 0 | 1 | -90 | 90 | -0.045803 | -0.011497 | 0.045827 | 0.011511
4 | 34 | 1.152 | 0.73727 | 1.9345e-09 | 0 | 0 | 0 | 0 | 0 | 1 | -90 | 90 | -0.066361 | -0.016658 | 0.066415 | 0.016692
34 | 33 | 0.052559 | 0.033638 | 8.826e-11 | 0 | 0 | 0 | 0 | 0 | 1 | -90 | 90 | -0.076409 | -0.019197 | 0.076413 | 0.019199
5 | 6 | 1.4216 | 0.90981 | 2.3872e-09 | 0 | 0 | 0 | 0 | 0 | 1 | -90 | 90 | -0.007209 | -0.0018068 | 0.0072098 | 0.0018071
5 | 42 | 0.71449 | 0.45727 | 1.1998e-09 | 0 | 0 | 0 | 0 | 0 | 1 | -90 | 90 | 0.007209 | 0.0018068 | -0.0072086 | -0.0018067
6 | 36 | 0.69634 | 0.44565 | 1.1693e-09 | 0 | 0 | 0 | 0 | 0 | 1 | -90 | 90 | -0.0072098 | -0.0018071 | 0.0072102 | 0.0018072
36 | 37 | 1.3098 | 0.83827 | 2.1995e-09 | 0 | 0 | 0 | 0 | 0 | 1 | -90 | 90 | -0.016206 | -0.0040618 | 0.01621 | 0.0040639
8 | 40 | 0.49945 | 0.31965 | 8.3872e-10 | 0 | 0 | 0 | 0 | 0 | 1 | -90 | 90 | -0.048568 | -0.012192 | 0.048581 | 0.0122
8 | 43 | 1.0075 | 0.64482 | 1.6919e-09 | 0 | 0 | 0 | 0 | 0 | 1 | -90 | 90 | 0.048568 | 0.012192 | -0.048543 | -0.012176
40 | 41 | 1.4986 | 0.95913 | 2.5166e-09 | 0 | 0 | 0 | 0 | 0 | 1 | -90 | 90 | 0.071312 | 0.017928 | -0.071231 | -0.017876
40 | 30 | 1.3021 | 0.83334 | 2.1866e-09 | 0 | 0 | 0 | 0 | 0 | 1 | -90 | 90 | -0.11989 | -0.030127 | 0.12009 | 0.030255
43 | 10 | 0.51541 | 0.32986 | 8.6552e-10 | 0 | 0 | 0 | 0 | 0 | 1 | -90 | 90 | 0.033816 | 0.0084849 | -0.03381 | -0.0084809
10 | 13 | 1.4967 | 0.95789 | 2.5134e-09 | 0 | 0 | 0 | 0 | 0 | 1 | -90 | 90 | 0.03381 | 0.0084809 | -0.033791 | -0.0084695
13 | 44 | 0.12106 | 0.077477 | 2.0329e-10 | 0 | 0 | 0 | 0 | 0 | 1 | -90 | 90 | 0.033791 | 0.0084695 | -0.03379 | -0.0084685
12 | 35 | 1.671 | 1.0694 | 2.8061e-09 | 0 | 0 | 0 | 0 | 0 | 1 | -90 | 90 | 0.0028612 | 0.00071687 | -0.0028611 | -0.00071706
12 | 26 | 1.8855 | 1.2067 | 3.1662e-09 | 0 | 0 | 0 | 0 | 0 | 1 | -90 | 90 | -0.0028612 | -0.00071687 | 0.0028614 | 0.00071666
26 | 24 | 1.4032 | 0.89807 | 2.3564e-09 | 0 | 0 | 0 | 0 | 0 | 1 | -90 | 90 | -0.013376 | -0.0033519 | 0.013379 | 0.0033534
33 | 32 | 0.49026 | 0.31377 | 8.2328e-10 | 0 | 0 | 0 | 0 | 0 | 1 | -90 | 90 | -0.087224 | -0.021909 | 0.087263 | 0.021934
37 | 39 | 0.96594 | 0.6182 | 1.6221e-09 | 0 | 0 | 0 | 0 | 0 | 1 | -90 | 90 | -0.058577 | -0.014684 | 0.058612 | 0.014707
37 | 38 | 0.27749 | 0.17759 | 4.6598e-10 | 0 | 0 | 0 | 0 | 0 | 1 | -90 | 90 | 0.042367 | 0.01062 | -0.042362 | -0.010617
41 | 39 | 0.46167 | 0.29547 | 7.7527e-10 | 0 | 0 | 0 | 0 | 0 | 1 | -90 | 90 | 0.058629 | 0.014718 | -0.058612 | -0.014707
30 | 28 | 0.52289 | 0.33465 | 1.7562e-09 | 0 | 0 | 0 | 0 | 0 | 1 | -90 | 90 | -0.14672 | -0.036929 | 0.14684 | 0.037005
24 | 25 | 0.48683 | 0.31157 | 1.6351e-09 | 0 | 0 | 0 | 0 | 0 | 1 | -90 | 90 | -0.26605 | -0.067107 | 0.26642 | 0.067343
24 | 27 | 1.7834 | 1.1414 | 2.9947e-09 | 0 | 0 | 0 | 0 | 0 | 1 | -90 | 90 | 0.053425 | 0.01341 | -0.05337 | -0.013376
24 | 23 | 1.3813 | 0.88401 | 4.639e-09 | 0 | 0 | 0 | 0 | 0 | 1 | -90 | 90 | 0.19925 | 0.050343 | -0.19866 | -0.049968
18 | 16 | 3.8403 | 2.4578 | 6.4489e-09 | 0 | 0 | 0 | 0 | 0 | 1 | -90 | 90 | -0.014942 | -0.003745 | 0.014952 | 0.0037503
16 | 17 | 1.4131 | 0.9044 | 2.373e-09 | 0 | 0 | 0 | 0 | 0 | 1 | -90 | 90 | -0.033247 | -0.0083354 | 0.033264 | 0.008346
17 | 19 | 0.23635 | 0.15126 | 3.969e-10 | 0 | 0 | 0 | 0 | 0 | 1 | -90 | 90 | -0.05733 | -0.014378 | 0.057338 | 0.014383
19 | 20 | 1.3075 | 0.83682 | 2.1957e-09 | 0 | 0 | 0 | 0 | 0 | 1 | -90 | 90 | -0.091326 | -0.022901 | 0.091444 | 0.022976
20 | 21 | 0.32823 | 0.21007 | 5.5118e-10 | 0 | 0 | 0 | 0 | 0 | 1 | -90 | 90 | -0.10226 | -0.025688 | 0.1023 | 0.025711
21 | 22 | 0.038859 | 0.02487 | 6.5255e-11 | 0 | 0 | 0 | 0 | 0 | 1 | -90 | 90 | -0.13362 | -0.033561 | 0.13363 | 0.033566
22 | 23 | 1.0584 | 0.67736 | 3.5546e-09 | 0 | 0 | 0 | 0 | 0 | 1 | -90 | 90 | -0.15207 | -0.038187 | 0.15233 | 0.038356
25 | 28 | 0.39548 | 0.2531 | 1.3282e-09 | 0 | 0 | 0 | 0 | 0 | 1 | -90 | 90 | -0.27645 | -0.069856 | 0.27677 | 0.070062
28 | 29 | 0.14446 | 0.092451 | 4.8516e-10 | 0 | 0 | 0 | 0 | 0 | 1 | -90 | 90 | 0.15649 | 0.039373 | -0.15645 | -0.039349
29 | 31 | 0.60564 | 0.38761 | 2.0341e-09 | 0 | 0 | 0 | 0 | 0 | 1 | -90 | 90 | 0.14169 | 0.03565 | -0.14156 | -0.035568
31 | 32 | 0.52189 | 0.33401 | 8.7639e-10 | 0 | 0 | 0 | 0 | 0 | 1 | -90 | 90 | 0.10837 | 0.027249 | -0.1083 | -0.027207