## bus_data
BUS_I | BUS_TYPE | Pd | Qd | Gs | Bs | area | Vm | Va | baseKV | zone | Vmax | Vmin
1 | 1 | 0.059948 | 0.015024 | 0 | 0 | 1 | 0.99763 | -0.044976 | 0.4 | 1 | 1.1 | 0.9
2 | 1 | 0 | 0 | 0 | 0 | 1 | 0.99216 | -0.14904 | 0.4 | 1 | 1.1 | 0.9
3 | 3 | 0 | 0 | 0 | 0 | 1 | 1 | 0 | 0.4 | 1 | 1.1 | 0.9
4 | 1 | 0.064111 | 0.016068 | 0 | 0 | 1 | 0.98302 | -0.32568 | 0.4 | 1 | 1.1 | 0.9
5 | 1 | 0 | 0 | 0 | 0 | 1 | 0.99818 | -0.034766 | 0.4 | 1 | 1.1 | 0.9
6 | 1 | 0 | 0 | 0 | 0 | 1 | 0.99799 | -0.038286 | 0.4 | 1 | 1.1 | 0.9
12 | 1 | 0 | 0 | 0 | 0 | 1 | 0.98153 | -0.35472 | 0.4 | 1 | 1.1 | 0.9
13 | 1 | 0 | 0 | 0 | 0 | 1 | 0.99652 | -0.066672 | 0.4 | 1 | 1.1 | 0.9
25 | 1 | 0.0090104 | 0.0022582 | 0 | 0 | 1 | 0.99792 | -0.03988 | 0.4 | 1 | 1.1 | 0.9
29 | 1 | 0.028763 | 0.0072088 | 0 | 0 | 1 | 0.99061 | -0.18005 | 0.4 | 1 | 1.1 | 0.9
28 | 1 | 0.073854 | 0.01851 | 0 | 0 | 1 | 0.99668 | -0.063571 | 0.4 | 1 | 1.1 | 0.9
10 | 1 | 0 | 0 | 0 | 0 | 1 | 0.98087 | -0.36762 | 0.4 | 1 | 1.1 | 0.9
15 | 1 | 0.057326 | 0.014367 | 0 | 0 | 1 | 0.99496 | -0.096662 | 0.4 | 1 | 1.1 | 0.9
30 | 1 | 0.015074 | 0.0037779 | 0 | 0 | 1 | 0.98892 | -0.21269 | 0.4 | 1 | 1.1 | 0.9
27 | 1 | 0.0089162 | 0.0022346 | 0 | 0 | 1 | 0.99503 | -0.095327 | 0.4 | 1 | 1.1 | 0.9
8 | 1 | 0.038132 | 0.0095568 | 0 | 0 | 1 | 0.97889 | -0.40653 | 0.4 | 1 | 1.1 | 0.9
9 | 1 | 0.025695 | 0.0064399 | 0 | 0 | 1 | 0.97923 | -0.39973 | 0.4 | 1 | 1.1 | 0.9
11 | 1 | 0 | 0 | 0 | 0 | 1 | 0.9798 | -0.3886 | 0.4 | 1 | 1.1 | 0.9
14 | 1 | 0 | 0 | 0 | 0 | 1 | 0.99335 | -0.12771 | 0.4 | 1 | 1.1 | 0.9
16 | 1 | 0.06352 | 0.01592 | 0 | 0 | 1 | 0.99187 | -0.15637 | 0.4 | 1 | 1.1 | 0.9
21 | 1 | 0.0032355 | 0.0008109 | 0 | 0 | 1 | 0.99169 | -0.15984 | 0.4 | 1 | 1.1 | 0.9
18 | 1 | 0 | 0 | 0 | 0 | 1 | 0.99148 | -0.16383 | 0.4 | 1 | 1.1 | 0.9
17 | 1 | 0.0066499 | 0.0016666 | 0 | 0 | 1 | 0.9913 | -0.16736 | 0.4 | 1 | 1.1 | 0.9
20 | 1 | 0.011335 | 0.0028408 | 0 | 0 | 1 | 0.99087 | -0.17579 | 0.4 | 1 | 1.1 | 0.9
22 | 1 | 0.0077704 | 0.0019474 | 0 | 0 | 1 | 0.9908 | -0.17704 | 0.4 | 1 | 1.1 | 0.9
26 | 1 | 0.019557 | 0.0049013 | 0 | 0 | 1 | 0.99496 | -0.096753 | 0.4 | 1 | 1.1 | 0.9
31 | 1 | 0.011511 | 0.002885 | 0 | 0 | 1 | 0.98794 | -0.23179 | 0.4 | 1 | 1.1 | 0.9
32 | 1 | 0.013475 | 0.0033772 | 0 | 0 | 1 | 0.98754 | -0.23965 | 0.4 | 1 | 1.1 | 0.9
33 | 1 | 0.040758 | 0.010215 | 0 | 0 | 1 | 0.98699 | -0.25025 | 0.4 | 1 | 1.1 | 0.9
34 | 1 | 0.010665 | 0.0026728 | 0 | 0 | 1 | 0.98664 | -0.25705 | 0.4 | 1 | 1.1 | 0.9
35 | 1 | 0.012508 | 0.0031347 | 0 | 0 | 1 | 0.9863 | -0.26382 | 0.4 | 1 | 1.1 | 0.9
36 | 1 | 0 | 0 | 0 | 0 | 1 | 0.9862 | -0.26574 | 0.4 | 1 | 1.1 | 0.9
37 | 1 | 0 | 0 | 0 | 0 | 1 | 0.98548 | -0.27972 | 0.4 | 1 | 1.1 | 0.9
38 | 1 | 0.0069156 | 0.0017332 | 0 | 0 | 1 | 0.98539 | -0.28143 | 0.4 | 1 | 1.1 | 0.9

## generator_data
GEN_BUS | PG | QG | QMAX | QMIN | VG | MBASE | GEN_STATUS | PMAX | PMIN
3 | 0.59404 | 0.15094 | 10 | -10 | 1 | 100 | 1 | 10 | 0

## branch_data
F_BUS | T_BUS | BR_R | BR_X | BR_B | RATE_A | RATE_B | RATE_C | TAP | SHIFT | BR_STATUS | ANGMIN | ANGMAX | P_in | Q_in | P_out | Q_out
1 | 2 | 3.6086 | 2.3095 | 6.0598e-09 | 0 | 0 | 0 | 0 | 0 | 1 | -90 | 90 | 0.12992 | 0.03333 | -0.12927 | -0.032913
1 | 3 | 1.0704 | 0.68506 | 3.595e-09 | 0 | 0 | 0 | 0 | 0 | 1 | -90 | 90 | -0.18987 | -0.048354 | 0.19028 | 0.048618
2 | 4 | 6.0358 | 3.8629 | 1.0136e-08 | 0 | 0 | 0 | 0 | 0 | 1 | -90 | 90 | 0.12927 | 0.032913 | -0.12818 | -0.032216
3 | 5 | 0.97922 | 0.6267 | 3.2887e-09 | 0 | 0 | 0 | 0 | 0 | 1 | -90 | 90 | 0.15985 | 0.040447 | -0.15958 | -0.040277
3 | 6 | 0.7077 | 0.45292 | 2.3768e-09 | 0 | 0 | 0 | 0 | 0 | 1 | -90 | 90 | 0.24392 | 0.061875 | -0.24347 | -0.061588
4 | 12 | 1.9679 | 1.2595 | 3.3047e-09 | 0 | 0 | 0 | 0 | 0 | 1 | -90 | 90 | 0.064065 | 0.016148 | -0.063976 | -0.016092
5 | 13 | 0.94937 | 0.6076 | 3.1885e-09 | 0 | 0 | 0 | 0 | 0 | 1 | -90 | 90 | 0.15057 | 0.038018 | -0.15034 | -0.037871
5 | 25 | 2.5336 | 1.6215 | 4.2546e-09 | 0 | 0 | 0 | 0 | 0 | 1 | -90 | 90 | 0.0090126 | 0.0022592 | -0.0090104 | -0.0022582
6 | 29 | 4.4975 | 2.8784 | 7.5526e-09 | 0 | 0 | 0 | 0 | 0 | 1 | -90 | 90 | 0.14097 | 0.035836 | -0.14002 | -0.035226
6 | 28 | 1.1016 | 0.70505 | 1.85e-09 | 0 | 0 | 0 | 0 | 0 | 1 | -90 | 90 | 0.1025 | 0.025752 | -0.10237 | -0.025673
12 | 10 | 0.87203 | 0.5581 | 1.4644e-09 | 0 | 0 | 0 | 0 | 0 | 1 | -90 | 90 | 0.063976 | 0.016092 | -0.063937 | -0.016067
13 | 15 | 0.8895 | 0.56928 | 2.9874e-09 | 0 | 0 | 0 | 0 | 0 | 1 | -90 | 90 | 0.15034 | 0.037871 | -0.15012 | -0.037734
29 | 30 | 1.2923 | 0.82705 | 2.1701e-09 | 0 | 0 | 0 | 0 | 0 | 1 | -90 | 90 | 0.11126 | 0.028017 | -0.11108 | -0.027906
28 | 27 | 4.9577 | 3.1729 | 8.3254e-09 | 0 | 0 | 0 | 0 | 0 | 1 | -90 | 90 | 0.028517 | 0.0071635 | -0.028474 | -0.0071368
10 | 11 | 1.4158 | 0.9061 | 2.3775e-09 | 0 | 0 | 0 | 0 | 0 | 1 | -90 | 90 | 0.063937 | 0.016067 | -0.063873 | -0.016026
15 | 14 | 1.4867 | 0.95147 | 2.4965e-09 | 0 | 0 | 0 | 0 | 0 | 1 | -90 | 90 | 0.092797 | 0.023367 | -0.092659 | -0.023279
30 | 31 | 0.87256 | 0.55844 | 1.4653e-09 | 0 | 0 | 0 | 0 | 0 | 1 | -90 | 90 | 0.096009 | 0.024128 | -0.095921 | -0.024073
27 | 26 | 0.32353 | 0.20706 | 5.433e-10 | 0 | 0 | 0 | 0 | 0 | 1 | -90 | 90 | 0.019558 | 0.0049021 | -0.019557 | -0.0049013
8 | 9 | 0.76641 | 0.4905 | 1.287e-09 | 0 | 0 | 0 | 0 | 0 | 1 | -90 | 90 | -0.038132 | -0.009557 | 0.038144 | 0.0095648
9 | 11 | 0.74974 | 0.47983 | 1.259e-09 | 0 | 0 | 0 | 0 | 0 | 1 | -90 | 90 | -0.063839 | -0.016005 | 0.063873 | 0.016026
14 | 16 | 1.3682 | 0.87565 | 2.2976e-09 | 0 | 0 | 0 | 0 | 0 | 1 | -90 | 90 | 0.092659 | 0.023279 | -0.092532 | -0.023198
16 | 21 | 0.52745 | 0.33757 | 8.8573e-10 | 0 | 0 | 0 | 0 | 0 | 1 | -90 | 90 | 0.029013 | 0.0072788 | -0.029008 | -0.0072758
21 | 18 | 0.68274 | 0.43695 | 1.1465e-09 | 0 | 0 | 0 | 0 | 0 | 1 | -90 | 90 | 0.025773 | 0.0064649 | -0.025768 | -0.0064619
18 | 20 | 2.7564 | 1.7641 | 4.6288e-09 | 0 | 0 | 0 | 0 | 0 | 1 | -90 | 90 | 0.019117 | 0.0047949 | -0.019106 | -0.0047884
18 | 17 | 2.3429 | 1.4995 | 3.9344e-09 | 0 | 0 | 0 | 0 | 0 | 1 | -90 | 90 | 0.0066511 | 0.001667 | -0.0066499 | -0.0016666
20 | 22 | 0.71034 | 0.45462 | 1.1929e-09 | 0 | 0 | 0 | 0 | 0 | 1 | -90 | 90 | 0.0077708 | 0.0019476 | -0.0077704 | -0.0019474
31 | 32 | 0.40761 | 0.26087 | 6.8449e-10 | 0 | 0 | 0 | 0 | 0 | 1 | -90 | 90 | 0.08441 | 0.021188 | -0.084378 | -0.021167
32 | 33 | 0.6538 | 0.41843 | 1.0979e-09 | 0 | 0 | 0 | 0 | 0 | 1 | -90 | 90 | 0.070903 | 0.01779 | -0.070867 | -0.017767
33 | 34 | 0.98689 | 0.63161 | 1.6572e-09 | 0 | 0 | 0 | 0 | 0 | 1 | -90 | 90 | 0.03011 | 0.0075526 | -0.0301 | -0.0075465
34 | 35 | 1.5207 | 0.97322 | 2.5536e-09 | 0 | 0 | 0 | 0 | 0 | 1 | -90 | 90 | 0.019435 | 0.0048736 | -0.019429 | -0.0048698
35 | 36 | 1.2071 | 0.77255 | 2.027e-09 | 0 | 0 | 0 | 0 | 0 | 1 | -90 | 90 | 0.0069213 | 0.0017351 | -0.0069207 | -0.0017349
36 | 37 | 8.8041 | 5.6346 | 1.4785e-08 | 0 | 0 | 0 | 0 | 0 | 1 | -90 | 90 | 0.0069207 | 0.0017349 | -0.0069161 | -0.0017334
37 | 38 | 1.0755 | 0.68833 | 1.8061e-09 | 0 | 0 | 0 | 0 | 0 | 1 | -90 | 90 | 0.0069161 | 0.0017334 | -0.0069155 | -0.0017332