## bus_data
BUS_I | BUS_TYPE | Pd | Qd | Gs | Bs | area | Vm | Va | baseKV | zone | Vmax | Vmin
1 | 1 | 0.080485 | 0.020172 | 0 | 0 | 1 | 0.9938 | -0.11904 | 0.4 | 1 | 1.1 | 0.9
2 | 1 | 0.061392 | 0.015386 | 0 | 0 | 1 | 0.99181 | -0.15754 | 0.4 | 1 | 1.1 | 0.9
3 | 1 | 0 | 0 | 0 | 0 | 1 | 0.99531 | -0.089871 | 0.4 | 1 | 1.1 | 0.9
4 | 1 | 0 | 0 | 0 | 0 | 1 | 0.99787 | -0.040644 | 0.4 | 1 | 1.1 | 0.9
9 | 3 | 0.095618 | 0.023964 | 0 | 0 | 1 | 1 | 0 | 0.4 | 1 | 1.1 | 0.9
8 | 1 | 0 | 0 | 0 | 0 | 1 | 0.99856 | -0.027713 | 0.4 | 1 | 1.1 | 0.9
5 | 1 | 0.024885 | 0.0062369 | 0 | 0 | 1 | 0.99826 | -0.03337 | 0.4 | 1 | 1.1 | 0.9
6 | 1 | 0.037009 | 0.0092753 | 0 | 0 | 1 | 0.99845 | -0.029831 | 0.4 | 1 | 1.1 | 0.9

## generator_data
GEN_BUS | PG | QG | QMAX | QMIN | VG | MBASE | GEN_STATUS | PMAX | PMIN
9 | 0.30041 | 0.075682 | 10 | -10 | 1 | 100 | 1 | 10 | 0

## branch_data
F_BUS | T_BUS | BR_R | BR_X | BR_B | RATE_A | RATE_B | RATE_C | TAP | SHIFT | BR_STATUS | ANGMIN | ANGMAX | P_in | Q_in | P_out | Q_out
1 | 2 | 2.7705 | 1.7731 | 4.6525e-09 | 0 | 0 | 0 | 0 | 0 | 1 | -90 | 90 | 0.061505 | 0.015458 | -0.061392 | -0.015386
1 | 3 | 0.91156 | 0.5834 | 3.0615e-09 | 0 | 0 | 0 | 0 | 0 | 1 | -90 | 90 | -0.14199 | -0.03563 | 0.14219 | 0.035756
3 | 4 | 1.5446 | 0.98857 | 5.1878e-09 | 0 | 0 | 0 | 0 | 0 | 1 | -90 | 90 | -0.14219 | -0.035756 | 0.14252 | 0.03597
4 | 9 | 1.2813 | 0.82003 | 4.3033e-09 | 0 | 0 | 0 | 0 | 0 | 1 | -90 | 90 | -0.14252 | -0.03597 | 0.1428 | 0.036147
9 | 8 | 2.004 | 1.2826 | 3.3653e-09 | 0 | 0 | 0 | 0 | 0 | 1 | -90 | 90 | 0.061986 | 0.015571 | -0.061905 | -0.015519
8 | 6 | 0.15297 | 0.097899 | 2.5687e-10 | 0 | 0 | 0 | 0 | 0 | 1 | -90 | 90 | 0.061905 | 0.015519 | -0.061898 | -0.015515
5 | 6 | 0.63531 | 0.4066 | 1.0669e-09 | 0 | 0 | 0 | 0 | 0 | 1 | -90 | 90 | -0.024885 | -0.0062369 | 0.02489 | 0.0062395