## bus_data
BUS_I | BUS_TYPE | Pd | Qd | Gs | Bs | area | Vm | Va | baseKV | zone | Vmax | Vmin
1 | 1 | 0.087092 | 0.021827 | 0 | 0 | 1 | 0.99429 | -0.10975 | 0.4 | 1 | 1.1 | 0.9
2 | 3 | 0.054933 | 0.013768 | 0 | 0 | 1 | 1 | 0 | 0.4 | 1 | 1.1 | 0.9
7 | 1 | 0.075249 | 0.018859 | 0 | 0 | 1 | 0.99595 | -0.077737 | 0.4 | 1 | 1.1 | 0.9
8 | 1 | 0.098009 | 0.024563 | 0 | 0 | 1 | 0.99574 | -0.081804 | 0.4 | 1 | 1.1 | 0.9
6 | 1 | 0 | 0 | 0 | 0 | 1 | 0.99489 | -0.098252 | 0.4 | 1 | 1.1 | 0.9
4 | 1 | 0.045256 | 0.011342 | 0 | 0 | 1 | 0.99239 | -0.14644 | 0.4 | 1 | 1.1 | 0.9
5 | 1 | 0 | 0 | 0 | 0 | 1 | 0.9933 | -0.12881 | 0.4 | 1 | 1.1 | 0.9

## generator_data
GEN_BUS | PG | QG | QMAX | QMIN | VG | MBASE | GEN_STATUS | PMAX | PMIN
2 | 0.36198 | 0.091278 | 10 | -10 | 1 | 100 | 1 | 10 | 0

## branch_data
F_BUS | T_BUS | BR_R | BR_X | BR_B | RATE_A | RATE_B | RATE_C | TAP | SHIFT | BR_STATUS | ANGMIN | ANGMAX | P_in | Q_in | P_out | Q_out
1 | 2 | 5.6163 | 3.5944 | 9.4313e-09 | 0 | 0 | 0 | 0 | 0 | 1 | -90 | 90 | -0.087092 | -0.021827 | 0.08755 | 0.02212
2 | 7 | 1.5881 | 1.0164 | 5.3338e-09 | 0 | 0 | 0 | 0 | 0 | 1 | -90 | 90 | 0.21949 | 0.055391 | -0.21868 | -0.054871
7 | 8 | 0.18446 | 0.11805 | 3.0975e-10 | 0 | 0 | 0 | 0 | 0 | 1 | -90 | 90 | 0.098028 | 0.024575 | -0.098009 | -0.024563
7 | 6 | 2.0132 | 1.2885 | 3.3807e-09 | 0 | 0 | 0 | 0 | 0 | 1 | -90 | 90 | 0.045405 | 0.011436 | -0.04536 | -0.011408
6 | 5 | 2.9906 | 1.914 | 5.0221e-09 | 0 | 0 | 0 | 0 | 0 | 1 | -90 | 90 | 0.04536 | 0.011408 | -0.045294 | -0.011366
4 | 5 | 1.7212 | 1.1016 | 2.8903e-09 | 0 | 0 | 0 | 0 | 0 | 1 | -90 | 90 | -0.045256 | -0.011342 | 0.045294 | 0.011366