## bus_data
BUS_I | BUS_TYPE | Pd | Qd | Gs | Bs | area | Vm | Va | baseKV | zone | Vmax | Vmin
1 | 1 | 0.061453 | 0.015402 | 0 | 0 | 1 | 0.99283 | -0.13799 | 0.4 | 1 | 1.1 | 0.9
3 | 1 | 0 | 0 | 0 | 0 | 1 | 0.99501 | -0.095828 | 0.4 | 1 | 1.1 | 0.9
4 | 1 | 0 | 0 | 0 | 0 | 1 | 0.99581 | -0.080502 | 0.4 | 1 | 1.1 | 0.9
5 | 1 | 0.026063 | 0.0065321 | 0 | 0 | 1 | 0.99498 | -0.0964 | 0.4 | 1 | 1.1 | 0.9
11 | 1 | 0.025323 | 0.0063465 | 0 | 0 | 1 | 0.99685 | -0.060352 | 0.4 | 1 | 1.1 | 0.9
10 | 1 | 0.044082 | 0.011048 | 0 | 0 | 1 | 0.99502 | -0.095589 | 0.4 | 1 | 1.1 | 0.9
13 | 3 | 0 | 0 | 0 | 0 | 1 | 1 | 0 | 0.4 | 1 | 1.1 | 0.9
6 | 1 | 0.047898 | 0.012004 | 0 | 0 | 1 | 0.99425 | -0.1106 | 0.4 | 1 | 1.1 | 0.9
7 | 1 | 0 | 0 | 0 | 0 | 1 | 0.99544 | -0.087509 | 0.4 | 1 | 1.1 | 0.9
8 | 1 | 0.014991 | 0.003757 | 0 | 0 | 1 | 0.99818 | -0.034868 | 0.4 | 1 | 1.1 | 0.9
9 | 1 | 0.044123 | 0.011058 | 0 | 0 | 1 | 0.9948 | -0.099907 | 0.4 | 1 | 1.1 | 0.9
12 | 1 | 0.026137 | 0.0065506 | 0 | 0 | 1 | 0.99833 | -0.032013 | 0.4 | 1 | 1.1 | 0.9
14 | 1 | 0 | 0 | 0 | 0 | 1 | 0.9994 | -0.011477 | 0.4 | 1 | 1.1 | 0.9
20 | 1 | 0.043572 | 0.01092 | 0 | 0 | 1 | 0.99687 | -0.060148 | 0.4 | 1 | 1.1 | 0.9
16 | 1 | 0.041499 | 0.010401 | 0 | 0 | 1 | 0.99806 | -0.037093 | 0.4 | 1 | 1.1 | 0.9
21 | 1 | 0.022341 | 0.0055992 | 0 | 0 | 1 | 0.99665 | -0.064433 | 0.4 | 1 | 1.1 | 0.9
15 | 1 | 0.01718 | 0.0043056 | 0 | 0 | 1 | 0.9975 | -0.047955 | 0.4 | 1 | 1.1 | 0.9
17 | 1 | 0 | 0 | 0 | 0 | 1 | 0.995 | -0.096041 | 0.4 | 1 | 1.1 | 0.9
18 | 1 | 0 | 0 | 0 | 0 | 1 | 0.99451 | -0.1054 | 0.4 | 1 | 1.1 | 0.9
19 | 1 | 0.049007 | 0.012282 | 0 | 0 | 1 | 0.99229 | -0.14834 | 0.4 | 1 | 1.1 | 0.9
22 | 1 | 0.038473 | 0.0096421 | 0 | 0 | 1 | 0.99564 | -0.0839 | 0.4 | 1 | 1.1 | 0.9

## generator_data
GEN_BUS | PG | QG | QMAX | QMIN | VG | MBASE | GEN_STATUS | PMAX | PMIN
13 | 0.50428 | 0.12721 | 10 | -10 | 1 | 100 | 1 | 10 | 0

## branch_data
F_BUS | T_BUS | BR_R | BR_X | BR_B | RATE_A | RATE_B | RATE_C | TAP | SHIFT | BR_STATUS | ANGMIN | ANGMAX | P_in | Q_in | P_out | Q_out
1 | 3 | 3.0377 | 1.9441 | 5.1011e-09 | 0 | 0 | 0 | 0 | 0 | 1 | -90 | 90 | -0.061453 | -0.015402 | 0.061577 | 0.01548
3 | 4 | 0.77773 | 0.49775 | 1.306e-09 | 0 | 0 | 0 | 0 | 0 | 1 | -90 | 90 | -0.08764 | -0.022013 | 0.087705 | 0.022054
3 | 5 | 0.097354 | 0.062306 | 1.6348e-10 | 0 | 0 | 0 | 0 | 0 | 1 | -90 | 90 | 0.026064 | 0.0065325 | -0.026063 | -0.0065321
4 | 11 | 0.6813 | 0.43603 | 1.1441e-09 | 0 | 0 | 0 | 0 | 0 | 1 | -90 | 90 | -0.13182 | -0.033122 | 0.13195 | 0.033203
4 | 10 | 1.5199 | 0.97276 | 2.5524e-09 | 0 | 0 | 0 | 0 | 0 | 1 | -90 | 90 | 0.044114 | 0.011068 | -0.044082 | -0.011048
11 | 13 | 1.7185 | 1.0998 | 5.7715e-09 | 0 | 0 | 0 | 0 | 0 | 1 | -90 | 90 | -0.15727 | -0.039549 | 0.15772 | 0.03984
13 | 14 | 0.24242 | 0.15515 | 8.1418e-10 | 0 | 0 | 0 | 0 | 0 | 1 | -90 | 90 | 0.21288 | 0.053666 | -0.21276 | -0.053591
13 | 12 | 1.0759 | 0.68856 | 1.8067e-09 | 0 | 0 | 0 | 0 | 0 | 1 | -90 | 90 | 0.13368 | 0.033708 | -0.13347 | -0.033578
6 | 7 | 2.1386 | 1.3687 | 3.5912e-09 | 0 | 0 | 0 | 0 | 0 | 1 | -90 | 90 | -0.047898 | -0.012004 | 0.047951 | 0.012038
7 | 8 | 2.5478 | 1.6306 | 4.2784e-09 | 0 | 0 | 0 | 0 | 0 | 1 | -90 | 90 | -0.0921 | -0.023113 | 0.092332 | 0.023261
7 | 9 | 1.2473 | 0.79825 | 2.0945e-09 | 0 | 0 | 0 | 0 | 0 | 1 | -90 | 90 | 0.04415 | 0.011075 | -0.044123 | -0.011058
8 | 12 | 0.11916 | 0.076264 | 2.001e-10 | 0 | 0 | 0 | 0 | 0 | 1 | -90 | 90 | -0.10732 | -0.027018 | 0.10734 | 0.027027
14 | 20 | 2.0821 | 1.3326 | 3.4965e-09 | 0 | 0 | 0 | 0 | 0 | 1 | -90 | 90 | 0.10468 | 0.026347 | -0.10443 | -0.026192
14 | 16 | 1.0635 | 0.68066 | 1.786e-09 | 0 | 0 | 0 | 0 | 0 | 1 | -90 | 90 | 0.10809 | 0.027244 | -0.10796 | -0.02716
20 | 21 | 0.31375 | 0.2008 | 5.2688e-10 | 0 | 0 | 0 | 0 | 0 | 1 | -90 | 90 | 0.060862 | 0.015272 | -0.06085 | -0.015264
16 | 15 | 0.73231 | 0.46868 | 1.2297e-09 | 0 | 0 | 0 | 0 | 0 | 1 | -90 | 90 | 0.066456 | 0.016759 | -0.066422 | -0.016737
21 | 22 | 2.2506 | 1.4404 | 3.7793e-09 | 0 | 0 | 0 | 0 | 0 | 1 | -90 | 90 | 0.038508 | 0.0096646 | -0.038473 | -0.0096421
15 | 17 | 4.3649 | 2.7936 | 7.3299e-09 | 0 | 0 | 0 | 0 | 0 | 1 | -90 | 90 | 0.049242 | 0.012431 | -0.049129 | -0.01236
17 | 18 | 0.84711 | 0.54215 | 1.4225e-09 | 0 | 0 | 0 | 0 | 0 | 1 | -90 | 90 | 0.049129 | 0.01236 | -0.049107 | -0.012346
18 | 19 | 3.8756 | 2.4804 | 6.5081e-09 | 0 | 0 | 0 | 0 | 0 | 1 | -90 | 90 | 0.049107 | 0.012346 | -0.049007 | -0.012282