## bus_data
BUS_I | BUS_TYPE | Pd | Qd | Gs | Bs | area | Vm | Va | baseKV | zone | Vmax | Vmin
1 | 3 | 0.0049143 | 0.0012316 | 0 | 0 | 1 | 1 | 0 | 0.4 | 1 | 1.1 | 0.9
2 | 1 | 0.021463 | 0.0053791 | 0 | 0 | 1 | 0.99892 | -0.020764 | 0.4 | 1 | 1.1 | 0.9
3 | 1 | 0 | 0 | 0 | 0 | 1 | 0.99893 | -0.020441 | 0.4 | 1 | 1.1 | 0.9
15 | 1 | 0.043399 | 0.010877 | 0 | 0 | 1 | 0.99559 | -0.084507 | 0.4 | 1 | 1.1 | 0.9
4 | 1 | 0.0042677 | 0.0010696 | 0 | 0 | 1 | 0.99833 | -0.03198 | 0.4 | 1 | 1.1 | 0.9
5 | 1 | 0.0047633 | 0.0011938 | 0 | 0 | 1 | 0.99759 | -0.046271 | 0.4 | 1 | 1.1 | 0.9
6 | 1 | 0.007964 | 0.001996 | 0 | 0 | 1 | 0.99818 | -0.034923 | 0.4 | 1 | 1.1 | 0.9
10 | 1 | 0.0063445 | 0.0015901 | 0 | 0 | 1 | 0.99262 | -0.14192 | 0.4 | 1 | 1.1 | 0.9
7 | 1 | 0.028477 | 0.007137 | 0 | 0 | 1 | 0.99583 | -0.080124 | 0.4 | 1 | 1.1 | 0.9
11 | 1 | 0.037192 | 0.0093212 | 0 | 0 | 1 | 0.99747 | -0.048569 | 0.4 | 1 | 1.1 | 0.9
16 | 1 | 0.007897 | 0.0019792 | 0 | 0 | 1 | 0.99766 | -0.044931 | 0.4 | 1 | 1.1 | 0.9
8 | 1 | 0.088778 | 0.02225 | 0 | 0 | 1 | 0.99453 | -0.1051 | 0.4 | 1 | 1.1 | 0.9
12 | 1 | 0 | 0 | 0 | 0 | 1 | 0.99735 | -0.050927 | 0.4 | 1 | 1.1 | 0.9
17 | 1 | 0.0092772 | 0.0023251 | 0 | 0 | 1 | 0.99763 | -0.045469 | 0.4 | 1 | 1.1 | 0.9
9 | 1 | 0.058367 | 0.014628 | 0 | 0 | 1 | 0.99259 | -0.14252 | 0.4 | 1 | 1.1 | 0.9
13 | 1 | 0.0093786 | 0.0023505 | 0 | 0 | 1 | 0.9971 | -0.055746 | 0.4 | 1 | 1.1 | 0.9
14 | 1 | 0.007284 | 0.0018255 | 0 | 0 | 1 | 0.99718 | -0.054233 | 0.4 | 1 | 1.1 | 0.9
18 | 1 | 0.0056602 | 0.0014186 | 0 | 0 | 1 | 0.99701 | -0.057413 | 0.4 | 1 | 1.1 | 0.9
19 | 1 | 0.036945 | 0.0092593 | 0 | 0 | 1 | 0.99638 | -0.06971 | 0.4 | 1 | 1.1 | 0.9

## generator_data
GEN_BUS | PG | QG | QMAX | QMIN | VG | MBASE | GEN_STATUS | PMAX | PMIN
1 | 0.3839 | 0.096807 | 10 | -10 | 1 | 100 | 1 | 10 | 0

## branch_data
F_BUS | T_BUS | BR_R | BR_X | BR_B | RATE_A | RATE_B | RATE_C | TAP | SHIFT | BR_STATUS | ANGMIN | ANGMAX | P_in | Q_in | P_out | Q_out
1 | 2 | 0.65019 | 0.41612 | 2.1837e-09 | 0 | 0 | 0 | 0 | 0 | 1 | -90 | 90 | 0.14357 | 0.036208 | -0.14343 | -0.036117
1 | 3 | 0.72429 | 0.46354 | 1.2163e-09 | 0 | 0 | 0 | 0 | 0 | 1 | -90 | 90 | 0.12669 | 0.031878 | -0.12657 | -0.031799
1 | 15 | 3.4882 | 2.2325 | 5.8577e-09 | 0 | 0 | 0 | 0 | 0 | 1 | -90 | 90 | 0.10873 | 0.027489 | -0.10829 | -0.027209
2 | 4 | 0.41258 | 0.26405 | 6.9283e-10 | 0 | 0 | 0 | 0 | 0 | 1 | -90 | 90 | 0.12196 | 0.030738 | -0.1219 | -0.030697
3 | 5 | 1.9682 | 1.2597 | 3.3052e-09 | 0 | 0 | 0 | 0 | 0 | 1 | -90 | 90 | 0.058701 | 0.014743 | -0.058629 | -0.014697
3 | 6 | 0.95546 | 0.6115 | 1.6045e-09 | 0 | 0 | 0 | 0 | 0 | 1 | -90 | 90 | 0.067866 | 0.017056 | -0.067819 | -0.017026
15 | 10 | 3.9298 | 2.5151 | 6.5992e-09 | 0 | 0 | 0 | 0 | 0 | 1 | -90 | 90 | 0.06489 | 0.016332 | -0.064713 | -0.016219
4 | 7 | 1.8297 | 1.171 | 3.0725e-09 | 0 | 0 | 0 | 0 | 0 | 1 | -90 | 90 | 0.11763 | 0.029627 | -0.11736 | -0.029454
5 | 11 | 0.19028 | 0.12178 | 3.1954e-10 | 0 | 0 | 0 | 0 | 0 | 1 | -90 | 90 | 0.053866 | 0.013504 | -0.05386 | -0.0135
6 | 16 | 0.74729 | 0.47827 | 1.2549e-09 | 0 | 0 | 0 | 0 | 0 | 1 | -90 | 90 | 0.059855 | 0.01503 | -0.059827 | -0.015012
10 | 9 | 0.045967 | 0.029419 | 7.7192e-11 | 0 | 0 | 0 | 0 | 0 | 1 | -90 | 90 | 0.058368 | 0.014629 | -0.058367 | -0.014628
7 | 8 | 1.2491 | 0.79942 | 2.0976e-09 | 0 | 0 | 0 | 0 | 0 | 1 | -90 | 90 | 0.088884 | 0.022317 | -0.088778 | -0.02225
11 | 12 | 0.63108 | 0.40389 | 1.0597e-09 | 0 | 0 | 0 | 0 | 0 | 1 | -90 | 90 | 0.016668 | 0.0041785 | -0.016666 | -0.0041774
16 | 17 | 0.046287 | 0.029623 | 7.7728e-11 | 0 | 0 | 0 | 0 | 0 | 1 | -90 | 90 | 0.05193 | 0.013033 | -0.051928 | -0.013032
12 | 13 | 2.2902 | 1.4657 | 3.8459e-09 | 0 | 0 | 0 | 0 | 0 | 1 | -90 | 90 | 0.0093808 | 0.0023515 | -0.0093786 | -0.0023505
12 | 14 | 2.0233 | 1.2949 | 3.3977e-09 | 0 | 0 | 0 | 0 | 0 | 1 | -90 | 90 | 0.0072851 | 0.0018259 | -0.007284 | -0.0018255
17 | 18 | 1.2498 | 0.79987 | 2.0988e-09 | 0 | 0 | 0 | 0 | 0 | 1 | -90 | 90 | 0.042651 | 0.010707 | -0.042627 | -0.010691
18 | 19 | 1.4821 | 0.94854 | 2.4888e-09 | 0 | 0 | 0 | 0 | 0 | 1 | -90 | 90 | 0.036967 | 0.0092729 | -0.036945 | -0.0092593