## bus_data
BUS_I | BUS_TYPE | Pd | Qd | Gs | Bs | area | Vm | Va | baseKV | zone | Vmax | Vmin
1 | 1 | 0.069485 | 0.017414 | 0 | 0 | 1 | 0.99422 | -0.11065 | 0.4 | 1 | 1.1 | 0.9
2 | 1 | 0 | 0 | 0 | 0 | 1 | 0.99516 | -0.092541 | 0.4 | 1 | 1.1 | 0.9
3 | 1 | 0 | 0 | 0 | 0 | 1 | 0.99339 | -0.12662 | 0.4 | 1 | 1.1 | 0.9
4 | 1 | 0 | 0 | 0 | 0 | 1 | 0.99352 | -0.12424 | 0.4 | 1 | 1.1 | 0.9
5 | 1 | 0.071087 | 0.017816 | 0 | 0 | 1 | 0.99566 | -0.082992 | 0.4 | 1 | 1.1 | 0.9
6 | 1 | 0.020502 | 0.0051382 | 0 | 0 | 1 | 0.99231 | -0.14737 | 0.4 | 1 | 1.1 | 0.9
7 | 1 | 0 | 0 | 0 | 0 | 1 | 0.99198 | -0.15363 | 0.4 | 1 | 1.1 | 0.9
29 | 1 | 0 | 0 | 0 | 0 | 1 | 0.99142 | -0.16477 | 0.4 | 1 | 1.1 | 0.9
30 | 1 | 0.06553 | 0.016423 | 0 | 0 | 1 | 0.99325 | -0.12949 | 0.4 | 1 | 1.1 | 0.9
31 | 3 | 0.052794 | 0.013231 | 0 | 0 | 1 | 1 | 0 | 0.4 | 1 | 1.1 | 0.9
14 | 1 | 0 | 0 | 0 | 0 | 1 | 0.99166 | -0.15988 | 0.4 | 1 | 1.1 | 0.9
32 | 1 | 0.03306 | 0.0082857 | 0 | 0 | 1 | 0.99033 | -0.18576 | 0.4 | 1 | 1.1 | 0.9
10 | 1 | 0 | 0 | 0 | 0 | 1 | 0.98498 | -0.28932 | 0.4 | 1 | 1.1 | 0.9
12 | 1 | 0 | 0 | 0 | 0 | 1 | 0.98413 | -0.30583 | 0.4 | 1 | 1.1 | 0.9
16 | 1 | 0.033849 | 0.0084833 | 0 | 0 | 1 | 0.98737 | -0.24277 | 0.4 | 1 | 1.1 | 0.9
19 | 1 | 0.024499 | 0.0061401 | 0 | 0 | 1 | 0.98384 | -0.31158 | 0.4 | 1 | 1.1 | 0.9
17 | 1 | 0.018129 | 0.0045435 | 0 | 0 | 1 | 0.98398 | -0.30871 | 0.4 | 1 | 1.1 | 0.9
15 | 1 | 0.070226 | 0.0176 | 0 | 0 | 1 | 0.99029 | -0.18633 | 0.4 | 1 | 1.1 | 0.9
27 | 1 | 0 | 0 | 0 | 0 | 1 | 0.99103 | -0.17231 | 0.4 | 1 | 1.1 | 0.9
28 | 1 | 0.06454 | 0.016175 | 0 | 0 | 1 | 0.99131 | -0.16685 | 0.4 | 1 | 1.1 | 0.9
22 | 1 | 0.0037197 | 0.00093226 | 0 | 0 | 1 | 0.99048 | -0.18311 | 0.4 | 1 | 1.1 | 0.9
23 | 1 | 0 | 0 | 0 | 0 | 1 | 0.99054 | -0.18193 | 0.4 | 1 | 1.1 | 0.9
18 | 1 | 0.021514 | 0.0053919 | 0 | 0 | 1 | 0.98369 | -0.31439 | 0.4 | 1 | 1.1 | 0.9
21 | 1 | 0.012473 | 0.0031261 | 0 | 0 | 1 | 0.98292 | -0.32948 | 0.4 | 1 | 1.1 | 0.9
20 | 1 | 0.017775 | 0.0044548 | 0 | 0 | 1 | 0.98292 | -0.32942 | 0.4 | 1 | 1.1 | 0.9
24 | 1 | 0 | 0 | 0 | 0 | 1 | 0.99055 | -0.18171 | 0.4 | 1 | 1.1 | 0.9
26 | 1 | 0.010131 | 0.002539 | 0 | 0 | 1 | 0.99047 | -0.18316 | 0.4 | 1 | 1.1 | 0.9
33 | 1 | 0.012634 | 0.0031665 | 0 | 0 | 1 | 0.99046 | -0.1835 | 0.4 | 1 | 1.1 | 0.9

## generator_data
GEN_BUS | PG | QG | QMAX | QMIN | VG | MBASE | GEN_STATUS | PMAX | PMIN
31 | 0.60667 | 0.15388 | 10 | -10 | 1 | 100 | 1 | 10 | 0

## branch_data
F_BUS | T_BUS | BR_R | BR_X | BR_B | RATE_A | RATE_B | RATE_C | TAP | SHIFT | BR_STATUS | ANGMIN | ANGMAX | P_in | Q_in | P_out | Q_out
1 | 2 | 0.24983 | 0.15989 | 1.6781e-09 | 0 | 0 | 0 | 0 | 0 | 1 | -90 | 90 | -0.32307 | -0.081574 | 0.32335 | 0.081754
1 | 3 | 0.2804 | 0.17946 | 1.8835e-09 | 0 | 0 | 0 | 0 | 0 | 1 | -90 | 90 | 0.25359 | 0.06416 | -0.2534 | -0.064036
2 | 4 | 0.89738 | 0.57432 | 3.0139e-09 | 0 | 0 | 0 | 0 | 0 | 1 | -90 | 90 | 0.15702 | 0.039528 | -0.15678 | -0.039377
2 | 5 | 0.088711 | 0.056775 | 5.9588e-10 | 0 | 0 | 0 | 0 | 0 | 1 | -90 | 90 | -0.48037 | -0.12128 | 0.48059 | 0.12142
3 | 6 | 4.4719 | 2.862 | 7.5096e-09 | 0 | 0 | 0 | 0 | 0 | 1 | -90 | 90 | 0.020522 | 0.0051504 | -0.020502 | -0.0051382
3 | 7 | 0.51525 | 0.32976 | 3.461e-09 | 0 | 0 | 0 | 0 | 0 | 1 | -90 | 90 | 0.23287 | 0.058885 | -0.23257 | -0.058693
4 | 29 | 1.9655 | 1.2579 | 3.3005e-09 | 0 | 0 | 0 | 0 | 0 | 1 | -90 | 90 | 0.091231 | 0.022943 | -0.091055 | -0.02283
4 | 30 | 0.3544 | 0.22681 | 5.9513e-10 | 0 | 0 | 0 | 0 | 0 | 1 | -90 | 90 | 0.065547 | 0.016434 | -0.06553 | -0.016423
5 | 31 | 0.67445 | 0.43165 | 4.5303e-09 | 0 | 0 | 0 | 0 | 0 | 1 | -90 | 90 | -0.55168 | -0.13924 | 0.55388 | 0.14065
7 | 14 | 0.13904 | 0.088987 | 9.3396e-10 | 0 | 0 | 0 | 0 | 0 | 1 | -90 | 90 | 0.19946 | 0.050375 | -0.1994 | -0.050337
7 | 32 | 4.2794 | 2.7388 | 7.1863e-09 | 0 | 0 | 0 | 0 | 0 | 1 | -90 | 90 | 0.033111 | 0.0083174 | -0.03306 | -0.0082857
29 | 27 | 1.2535 | 0.80225 | 2.105e-09 | 0 | 0 | 0 | 0 | 0 | 1 | -90 | 90 | 0.026508 | 0.0066511 | -0.026499 | -0.0066452
29 | 28 | 0.14226 | 0.091045 | 2.3889e-10 | 0 | 0 | 0 | 0 | 0 | 1 | -90 | 90 | 0.064546 | 0.016179 | -0.06454 | -0.016175
14 | 15 | 0.58658 | 0.37541 | 1.97e-09 | 0 | 0 | 0 | 0 | 0 | 1 | -90 | 90 | 0.1994 | 0.050337 | -0.19915 | -0.050176
10 | 12 | 3.9582 | 2.5333 | 6.6469e-09 | 0 | 0 | 0 | 0 | 0 | 1 | -90 | 90 | 0.018145 | 0.0045535 | -0.018131 | -0.004545
10 | 16 | 2.1497 | 1.3758 | 3.61e-09 | 0 | 0 | 0 | 0 | 0 | 1 | -90 | 90 | -0.094516 | -0.023736 | 0.094727 | 0.02387
10 | 19 | 1.2679 | 0.81143 | 2.1291e-09 | 0 | 0 | 0 | 0 | 0 | 1 | -90 | 90 | 0.076371 | 0.019183 | -0.07629 | -0.019131
12 | 17 | 0.68906 | 0.441 | 1.1571e-09 | 0 | 0 | 0 | 0 | 0 | 1 | -90 | 90 | 0.018131 | 0.004545 | -0.018129 | -0.0045435
16 | 15 | 1.9287 | 1.2344 | 3.2389e-09 | 0 | 0 | 0 | 0 | 0 | 1 | -90 | 90 | -0.12858 | -0.032354 | 0.12892 | 0.032576
19 | 18 | 0.23579 | 0.15091 | 3.9595e-10 | 0 | 0 | 0 | 0 | 0 | 1 | -90 | 90 | 0.051791 | 0.012991 | -0.051784 | -0.012987
27 | 33 | 3.8968 | 2.4939 | 6.5438e-09 | 0 | 0 | 0 | 0 | 0 | 1 | -90 | 90 | 0.012641 | 0.0031702 | -0.012634 | -0.0031665
27 | 24 | 2.9884 | 1.9126 | 5.0184e-09 | 0 | 0 | 0 | 0 | 0 | 1 | -90 | 90 | 0.013858 | 0.003475 | -0.013852 | -0.0034715
22 | 23 | 1.3934 | 0.89177 | 2.3399e-09 | 0 | 0 | 0 | 0 | 0 | 1 | -90 | 90 | -0.0037197 | -0.00093226 | 0.00372 | 0.00093216
23 | 24 | 0.25828 | 0.1653 | 4.3372e-10 | 0 | 0 | 0 | 0 | 0 | 1 | -90 | 90 | -0.00372 | -0.00093216 | 0.00372 | 0.00093214
18 | 20 | 2.1539 | 1.3785 | 3.617e-09 | 0 | 0 | 0 | 0 | 0 | 1 | -90 | 90 | 0.03027 | 0.0075946 | -0.030248 | -0.0075811
21 | 20 | 0.020674 | 0.013231 | 3.4717e-11 | 0 | 0 | 0 | 0 | 0 | 1 | -90 | 90 | -0.012473 | -0.0031262 | 0.012473 | 0.0031262
24 | 26 | 0.62677 | 0.40113 | 1.0525e-09 | 0 | 0 | 0 | 0 | 0 | 1 | -90 | 90 | 0.010132 | 0.0025394 | -0.010131 | -0.002539