## bus_data
BUS_I | BUS_TYPE | Pd | Qd | Gs | Bs | area | Vm | Va | baseKV | zone | Vmax | Vmin
1 | 1 | 0.017546 | 0.0043973 | 0 | 0 | 1 | 0.97281 | -0.52398 | 0.4 | 1 | 1.1 | 0.9
3 | 1 | 0 | 0 | 0 | 0 | 1 | 0.97311 | -0.5182 | 0.4 | 1 | 1.1 | 0.9
5 | 1 | 0 | 0 | 0 | 0 | 1 | 0.97321 | -0.51617 | 0.4 | 1 | 1.1 | 0.9
11 | 1 | 0.035174 | 0.0088153 | 0 | 0 | 1 | 0.97381 | -0.50433 | 0.4 | 1 | 1.1 | 0.9
6 | 1 | 0.043242 | 0.010837 | 0 | 0 | 1 | 0.99674 | -0.062442 | 0.4 | 1 | 1.1 | 0.9
7 | 3 | 0.050181 | 0.012576 | 0 | 0 | 1 | 1 | 0 | 0.4 | 1 | 1.1 | 0.9
19 | 1 | 0.077099 | 0.019323 | 0 | 0 | 1 | 0.99147 | -0.16406 | 0.4 | 1 | 1.1 | 0.9
9 | 1 | 0.016517 | 0.0041395 | 0 | 0 | 1 | 0.97434 | -0.49387 | 0.4 | 1 | 1.1 | 0.9
8 | 1 | 0.034883 | 0.0087425 | 0 | 0 | 1 | 0.99704 | -0.055837 | 0.4 | 1 | 1.1 | 0.9
13 | 1 | 0 | 0 | 0 | 0 | 1 | 0.9923 | -0.14552 | 0.4 | 1 | 1.1 | 0.9
16 | 1 | 0 | 0 | 0 | 0 | 1 | 0.98667 | -0.25344 | 0.4 | 1 | 1.1 | 0.9
10 | 1 | 0.026489 | 0.0066387 | 0 | 0 | 1 | 0.97603 | -0.46059 | 0.4 | 1 | 1.1 | 0.9
12 | 1 | 0 | 0 | 0 | 0 | 1 | 0.97697 | -0.44222 | 0.4 | 1 | 1.1 | 0.9
14 | 1 | 0.078856 | 0.019763 | 0 | 0 | 1 | 0.97997 | -0.38344 | 0.4 | 1 | 1.1 | 0.9
15 | 1 | 0.016855 | 0.0042243 | 0 | 0 | 1 | 0.97587 | -0.46368 | 0.4 | 1 | 1.1 | 0.9
17 | 1 | 0.021515 | 0.0053922 | 0 | 0 | 1 | 0.97572 | -0.46677 | 0.4 | 1 | 1.1 | 0.9

## generator_data
GEN_BUS | PG | QG | QMAX | QMIN | VG | MBASE | GEN_STATUS | PMAX | PMIN
7 | 0.42384 | 0.10835 | 10 | -10 | 1 | 100 | 1 | 10 | 0

## branch_data
F_BUS | T_BUS | BR_R | BR_X | BR_B | RATE_A | RATE_B | RATE_C | TAP | SHIFT | BR_STATUS | ANGMIN | ANGMAX | P_in | Q_in | P_out | Q_out
1 | 3 | 1.3969 | 0.89399 | 2.3457e-09 | 0 | 0 | 0 | 0 | 0 | 1 | -90 | 90 | -0.017546 | -0.0043973 | 0.01755 | 0.0044002
3 | 5 | 0.49234 | 0.3151 | 8.2678e-10 | 0 | 0 | 0 | 0 | 0 | 1 | -90 | 90 | -0.01755 | -0.0044002 | 0.017552 | 0.0044012
5 | 11 | 2.8654 | 1.8338 | 4.8117e-09 | 0 | 0 | 0 | 0 | 0 | 1 | -90 | 90 | -0.017552 | -0.0044012 | 0.017562 | 0.0044071
11 | 9 | 0.84374 | 0.53999 | 1.4169e-09 | 0 | 0 | 0 | 0 | 0 | 1 | -90 | 90 | -0.052736 | -0.013222 | 0.052762 | 0.013239
6 | 7 | 2.3182 | 1.4836 | 3.8928e-09 | 0 | 0 | 0 | 0 | 0 | 1 | -90 | 90 | -0.12072 | -0.030399 | 0.12108 | 0.03063
6 | 19 | 5.8383 | 3.7365 | 9.804e-09 | 0 | 0 | 0 | 0 | 0 | 1 | -90 | 90 | 0.077474 | 0.019562 | -0.077099 | -0.019323
7 | 8 | 1.0068 | 0.64437 | 5.0722e-09 | 0 | 0 | 0 | 0 | 0 | 1 | -90 | 90 | 0.25258 | 0.065145 | -0.2519 | -0.064707
9 | 10 | 2.0492 | 1.3115 | 3.4411e-09 | 0 | 0 | 0 | 0 | 0 | 1 | -90 | 90 | -0.069279 | -0.017379 | 0.069389 | 0.017449
8 | 13 | 1.8675 | 1.1952 | 9.4082e-09 | 0 | 0 | 0 | 0 | 0 | 1 | -90 | 90 | 0.21701 | 0.055965 | -0.21607 | -0.055362
13 | 16 | 2.2239 | 1.4233 | 1.1204e-08 | 0 | 0 | 0 | 0 | 0 | 1 | -90 | 90 | 0.21607 | 0.055362 | -0.21495 | -0.054644
16 | 14 | 2.6458 | 1.6933 | 1.3329e-08 | 0 | 0 | 0 | 0 | 0 | 1 | -90 | 90 | 0.21495 | 0.054644 | -0.21361 | -0.053789
10 | 12 | 0.82021 | 0.52494 | 1.3774e-09 | 0 | 0 | 0 | 0 | 0 | 1 | -90 | 90 | -0.095877 | -0.024087 | 0.095962 | 0.024141
12 | 14 | 1.8808 | 1.2037 | 3.1584e-09 | 0 | 0 | 0 | 0 | 0 | 1 | -90 | 90 | -0.13437 | -0.033784 | 0.13475 | 0.034026
12 | 15 | 2.3905 | 1.5299 | 4.0143e-09 | 0 | 0 | 0 | 0 | 0 | 1 | -90 | 90 | 0.038413 | 0.0096432 | -0.038373 | -0.0096184
15 | 17 | 0.61347 | 0.39262 | 1.0302e-09 | 0 | 0 | 0 | 0 | 0 | 1 | -90 | 90 | 0.021518 | 0.0053942 | -0.021515 | -0.0053922