## bus_data
BUS_I | BUS_TYPE | Pd | Qd | Gs | Bs | area | Vm | Va | baseKV | zone | Vmax | Vmin
1 | 1 | 0.010969 | 0.0027491 | 0 | 0 | 1 | 0.98935 | -0.20449 | 0.4 | 1 | 1.1 | 0.9
3 | 1 | 0 | 0 | 0 | 0 | 1 | 0.98948 | -0.20189 | 0.4 | 1 | 1.1 | 0.9
4 | 1 | 0.0068162 | 0.0017083 | 0 | 0 | 1 | 0.98957 | -0.20011 | 0.4 | 1 | 1.1 | 0.9
14 | 1 | 0 | 0 | 0 | 0 | 1 | 0.99027 | -0.1866 | 0.4 | 1 | 1.1 | 0.9
36 | 1 | 0.027083 | 0.0067876 | 0 | 0 | 1 | 0.99249 | -0.14385 | 0.4 | 1 | 1.1 | 0.9
13 | 1 | 0 | 0 | 0 | 0 | 1 | 0.98725 | -0.24506 | 0.4 | 1 | 1.1 | 0.9
5 | 1 | 0.011712 | 0.0029354 | 0 | 0 | 1 | 0.98349 | -0.31837 | 0.4 | 1 | 1.1 | 0.9
6 | 1 | 0.014968 | 0.0037513 | 0 | 0 | 1 | 0.98368 | -0.31454 | 0.4 | 1 | 1.1 | 0.9
8 | 1 | 0.0043482 | 0.0010898 | 0 | 0 | 1 | 0.98398 | -0.3088 | 0.4 | 1 | 1.1 | 0.9
9 | 1 | 0.0048698 | 0.0012205 | 0 | 0 | 1 | 0.98407 | -0.30705 | 0.4 | 1 | 1.1 | 0.9
12 | 1 | 0.0054771 | 0.0013727 | 0 | 0 | 1 | 0.98409 | -0.30656 | 0.4 | 1 | 1.1 | 0.9
10 | 1 | 0.010445 | 0.0026177 | 0 | 0 | 1 | 0.98477 | -0.29339 | 0.4 | 1 | 1.1 | 0.9
11 | 1 | 0.010046 | 0.0025177 | 0 | 0 | 1 | 0.98512 | -0.2864 | 0.4 | 1 | 1.1 | 0.9
37 | 1 | 0.028654 | 0.0071814 | 0 | 0 | 1 | 0.99278 | -0.13827 | 0.4 | 1 | 1.1 | 0.9
15 | 1 | 0.0064695 | 0.0016214 | 0 | 0 | 1 | 0.98956 | -0.20093 | 0.4 | 1 | 1.1 | 0.9
16 | 1 | 0 | 0 | 0 | 0 | 1 | 0.98984 | -0.19556 | 0.4 | 1 | 1.1 | 0.9
17 | 1 | 0 | 0 | 0 | 0 | 1 | 0.99044 | -0.18393 | 0.4 | 1 | 1.1 | 0.9
38 | 1 | 0.02185 | 0.0054762 | 0 | 0 | 1 | 0.9897 | -0.19825 | 0.4 | 1 | 1.1 | 0.9
35 | 1 | 0 | 0 | 0 | 0 | 1 | 0.99151 | -0.16322 | 0.4 | 1 | 1.1 | 0.9
34 | 1 | 0.012579 | 0.0031527 | 0 | 0 | 1 | 0.99155 | -0.16244 | 0.4 | 1 | 1.1 | 0.9
18 | 1 | 0.023931 | 0.0059978 | 0 | 0 | 1 | 0.9938 | -0.11891 | 0.4 | 1 | 1.1 | 0.9
19 | 1 | 0 | 0 | 0 | 0 | 1 | 0.99418 | -0.11154 | 0.4 | 1 | 1.1 | 0.9
20 | 1 | 0.042016 | 0.01053 | 0 | 0 | 1 | 0.99314 | -0.13158 | 0.4 | 1 | 1.1 | 0.9
21 | 1 | 0 | 0 | 0 | 0 | 1 | 0.99532 | -0.089584 | 0.4 | 1 | 1.1 | 0.9
27 | 1 | 0.029691 | 0.0074413 | 0 | 0 | 1 | 0.99221 | -0.1497 | 0.4 | 1 | 1.1 | 0.9
23 | 1 | 0 | 0 | 0 | 0 | 1 | 0.9952 | -0.091887 | 0.4 | 1 | 1.1 | 0.9
30 | 1 | 0.014187 | 0.0035557 | 0 | 0 | 1 | 0.99674 | -0.062324 | 0.4 | 1 | 1.1 | 0.9
28 | 1 | 0.013318 | 0.0033377 | 0 | 0 | 1 | 0.99207 | -0.15238 | 0.4 | 1 | 1.1 | 0.9
22 | 1 | 0.014831 | 0.003717 | 0 | 0 | 1 | 0.99369 | -0.12104 | 0.4 | 1 | 1.1 | 0.9
31 | 1 | 0 | 0 | 0 | 0 | 1 | 0.99711 | -0.055097 | 0.4 | 1 | 1.1 | 0.9
24 | 1 | 0 | 0 | 0 | 0 | 1 | 0.99314 | -0.13153 | 0.4 | 1 | 1.1 | 0.9
26 | 1 | 0.013114 | 0.0032868 | 0 | 0 | 1 | 0.99241 | -0.14571 | 0.4 | 1 | 1.1 | 0.9
25 | 1 | 0.019243 | 0.0048228 | 0 | 0 | 1 | 0.99965 | -0.0067654 | 0.4 | 1 | 1.1 | 0.9
32 | 3 | 0.017959 | 0.0045009 | 0 | 0 | 1 | 1 | 0 | 0.4 | 1 | 1.1 | 0.9
33 | 1 | 0.017531 | 0.0043937 | 0 | 0 | 1 | 0.99541 | -0.087702 | 0.4 | 1 | 1.1 | 0.9

## generator_data
GEN_BUS | PG | QG | QMAX | QMIN | VG | MBASE | GEN_STATUS | PMAX | PMIN
32 | 0.38496 | 0.097578 | 10 | -10 | 1 | 100 | 1 | 10 | 0

## branch_data
F_BUS | T_BUS | BR_R | BR_X | BR_B | RATE_A | RATE_B | RATE_C | TAP | SHIFT | BR_STATUS | ANGMIN | ANGMAX | P_in | Q_in | P_out | Q_out
1 | 3 | 1.0388 | 0.66485 | 1.7445e-09 | 0 | 0 | 0 | 0 | 0 | 1 | -90 | 90 | -0.010969 | -0.0027491 | 0.01097 | 0.0027498
3 | 4 | 0.71256 | 0.45604 | 1.1966e-09 | 0 | 0 | 0 | 0 | 0 | 1 | -90 | 90 | -0.01097 | -0.0027498 | 0.010971 | 0.0027503
4 | 14 | 3.337 | 2.1357 | 5.6038e-09 | 0 | 0 | 0 | 0 | 0 | 1 | -90 | 90 | -0.017787 | -0.0044586 | 0.017799 | 0.0044654
14 | 36 | 2.3641 | 1.5131 | 3.97e-09 | 0 | 0 | 0 | 0 | 0 | 1 | -90 | 90 | -0.080017 | -0.020194 | 0.080181 | 0.020299
14 | 13 | 4.1405 | 2.6499 | 6.9531e-09 | 0 | 0 | 0 | 0 | 0 | 1 | -90 | 90 | 0.062218 | 0.015729 | -0.062044 | -0.015618
36 | 37 | 0.23115 | 0.14794 | 3.8816e-10 | 0 | 0 | 0 | 0 | 0 | 1 | -90 | 90 | -0.10726 | -0.027086 | 0.10729 | 0.027105
13 | 11 | 2.9127 | 1.8642 | 4.8913e-09 | 0 | 0 | 0 | 0 | 0 | 1 | -90 | 90 | 0.062044 | 0.015618 | -0.061922 | -0.01554
5 | 6 | 1.4188 | 0.90802 | 2.3825e-09 | 0 | 0 | 0 | 0 | 0 | 1 | -90 | 90 | -0.011712 | -0.0029354 | 0.011714 | 0.0029366
6 | 8 | 0.93393 | 0.59771 | 1.5683e-09 | 0 | 0 | 0 | 0 | 0 | 1 | -90 | 90 | -0.026682 | -0.0066879 | 0.02669 | 0.0066925
8 | 9 | 0.24462 | 0.15656 | 4.1079e-10 | 0 | 0 | 0 | 0 | 0 | 1 | -90 | 90 | -0.031038 | -0.0077822 | 0.03104 | 0.0077838
9 | 12 | 0.059458 | 0.038053 | 9.9846e-11 | 0 | 0 | 0 | 0 | 0 | 1 | -90 | 90 | -0.03591 | -0.0090043 | 0.035911 | 0.0090049
12 | 10 | 1.3822 | 0.88463 | 2.3211e-09 | 0 | 0 | 0 | 0 | 0 | 1 | -90 | 90 | -0.041388 | -0.010378 | 0.041414 | 0.010394
10 | 11 | 0.58678 | 0.37554 | 9.8536e-10 | 0 | 0 | 0 | 0 | 0 | 1 | -90 | 90 | -0.051859 | -0.013012 | 0.051876 | 0.013023
37 | 33 | 1.6542 | 1.0587 | 2.7779e-09 | 0 | 0 | 0 | 0 | 0 | 1 | -90 | 90 | -0.13595 | -0.034286 | 0.13628 | 0.034497
15 | 16 | 3.6443 | 2.3324 | 6.1198e-09 | 0 | 0 | 0 | 0 | 0 | 1 | -90 | 90 | -0.0064695 | -0.0016214 | 0.0064712 | 0.0016219
16 | 17 | 7.8999 | 5.0559 | 1.3266e-08 | 0 | 0 | 0 | 0 | 0 | 1 | -90 | 90 | -0.0064712 | -0.0016219 | 0.0064748 | 0.0016229
17 | 38 | 2.8805 | 1.8435 | 4.8371e-09 | 0 | 0 | 0 | 0 | 0 | 1 | -90 | 90 | 0.021865 | 0.0054853 | -0.02185 | -0.0054762
17 | 35 | 3.2171 | 2.0589 | 5.4024e-09 | 0 | 0 | 0 | 0 | 0 | 1 | -90 | 90 | -0.02834 | -0.0071082 | 0.028368 | 0.0071256
35 | 34 | 0.12169 | 0.077879 | 2.0434e-10 | 0 | 0 | 0 | 0 | 0 | 1 | -90 | 90 | -0.028368 | -0.0071256 | 0.028369 | 0.0071262
34 | 26 | 1.8043 | 1.1548 | 3.0299e-09 | 0 | 0 | 0 | 0 | 0 | 1 | -90 | 90 | -0.040949 | -0.010279 | 0.040981 | 0.0103
18 | 19 | 1.3652 | 0.87371 | 2.2925e-09 | 0 | 0 | 0 | 0 | 0 | 1 | -90 | 90 | -0.023931 | -0.0059978 | 0.02394 | 0.006003
19 | 20 | 1.0434 | 0.66778 | 1.7522e-09 | 0 | 0 | 0 | 0 | 0 | 1 | -90 | 90 | 0.085145 | 0.021385 | -0.085063 | -0.021334
19 | 21 | 0.89367 | 0.57195 | 1.5007e-09 | 0 | 0 | 0 | 0 | 0 | 1 | -90 | 90 | -0.10908 | -0.027388 | 0.1092 | 0.027461
20 | 27 | 1.8604 | 1.1907 | 3.1241e-09 | 0 | 0 | 0 | 0 | 0 | 1 | -90 | 90 | 0.043047 | 0.010803 | -0.04301 | -0.01078
21 | 23 | 0.14852 | 0.09505 | 2.494e-10 | 0 | 0 | 0 | 0 | 0 | 1 | -90 | 90 | 0.069094 | 0.01741 | -0.069087 | -0.017405
21 | 30 | 0.68172 | 0.4363 | 2.2896e-09 | 0 | 0 | 0 | 0 | 0 | 1 | -90 | 90 | -0.17829 | -0.044871 | 0.17853 | 0.04502
27 | 28 | 0.88772 | 0.56814 | 1.4907e-09 | 0 | 0 | 0 | 0 | 0 | 1 | -90 | 90 | 0.013319 | 0.0033386 | -0.013318 | -0.0033377
23 | 22 | 1.8765 | 1.201 | 3.1512e-09 | 0 | 0 | 0 | 0 | 0 | 1 | -90 | 90 | 0.069087 | 0.017405 | -0.068991 | -0.017344
30 | 31 | 0.1677 | 0.10733 | 8.4485e-10 | 0 | 0 | 0 | 0 | 0 | 1 | -90 | 90 | -0.19271 | -0.048576 | 0.19278 | 0.048618
22 | 24 | 0.85952 | 0.55009 | 1.4434e-09 | 0 | 0 | 0 | 0 | 0 | 1 | -90 | 90 | 0.054159 | 0.013627 | -0.054132 | -0.01361
31 | 33 | 0.94855 | 0.60707 | 3.1857e-09 | 0 | 0 | 0 | 0 | 0 | 1 | -90 | 90 | 0.15405 | 0.039044 | -0.15381 | -0.038891
31 | 32 | 0.71391 | 0.4569 | 3.5965e-09 | 0 | 0 | 0 | 0 | 0 | 1 | -90 | 90 | -0.34683 | -0.087663 | 0.34775 | 0.08825
24 | 26 | 1.1592 | 0.74187 | 1.9466e-09 | 0 | 0 | 0 | 0 | 0 | 1 | -90 | 90 | 0.054132 | 0.01361 | -0.054096 | -0.013586
25 | 32 | 1.5753 | 1.0082 | 2.6454e-09 | 0 | 0 | 0 | 0 | 0 | 1 | -90 | 90 | -0.019243 | -0.0048228 | 0.019249 | 0.0048265