## bus_data
BUS_I | BUS_TYPE | Pd | Qd | Gs | Bs | area | Vm | Va | baseKV | zone | Vmax | Vmin
1 | 1 | 0.051402 | 0.012882 | 0 | 0 | 1 | 0.97517 | -0.47715 | 0.4 | 1 | 1.1 | 0.9
2 | 1 | 0.0095689 | 0.0023982 | 0 | 0 | 1 | 0.97462 | -0.48797 | 0.4 | 1 | 1.1 | 0.9
3 | 1 | 0 | 0 | 0 | 0 | 1 | 0.97786 | -0.42447 | 0.4 | 1 | 1.1 | 0.9
4 | 1 | 0.010273 | 0.0025748 | 0 | 0 | 1 | 0.97277 | -0.52441 | 0.4 | 1 | 1.1 | 0.9
5 | 1 | 0 | 0 | 0 | 0 | 1 | 0.97808 | -0.42011 | 0.4 | 1 | 1.1 | 0.9
6 | 1 | 0.055591 | 0.013932 | 0 | 0 | 1 | 0.97253 | -0.52918 | 0.4 | 1 | 1.1 | 0.9
7 | 1 | 0.021768 | 0.0054555 | 0 | 0 | 1 | 0.98126 | -0.35824 | 0.4 | 1 | 1.1 | 0.9
22 | 1 | 0.067532 | 0.016925 | 0 | 0 | 1 | 0.97017 | -0.57584 | 0.4 | 1 | 1.1 | 0.9
8 | 1 | 0.020873 | 0.0052312 | 0 | 0 | 1 | 0.98416 | -0.30205 | 0.4 | 1 | 1.1 | 0.9
9 | 1 | 0 | 0 | 0 | 0 | 1 | 0.98791 | -0.22989 | 0.4 | 1 | 1.1 | 0.9
10 | 1 | 0 | 0 | 0 | 0 | 1 | 0.98945 | -0.20045 | 0.4 | 1 | 1.1 | 0.9
18 | 1 | 0 | 0 | 0 | 0 | 1 | 0.9862 | -0.2632 | 0.4 | 1 | 1.1 | 0.9
11 | 1 | 0 | 0 | 0 | 0 | 1 | 0.99048 | -0.18072 | 0.4 | 1 | 1.1 | 0.9
19 | 1 | 0.036857 | 0.0092372 | 0 | 0 | 1 | 0.98877 | -0.21372 | 0.4 | 1 | 1.1 | 0.9
12 | 1 | 0.039345 | 0.0098609 | 0 | 0 | 1 | 0.99186 | -0.15433 | 0.4 | 1 | 1.1 | 0.9
20 | 1 | 0.035107 | 0.0087987 | 0 | 0 | 1 | 0.98421 | -0.30207 | 0.4 | 1 | 1.1 | 0.9
17 | 1 | 0.023663 | 0.0059304 | 0 | 0 | 1 | 0.98235 | -0.3381 | 0.4 | 1 | 1.1 | 0.9
13 | 1 | 0.061319 | 0.015368 | 0 | 0 | 1 | 0.99565 | -0.082174 | 0.4 | 1 | 1.1 | 0.9
14 | 3 | 0.060682 | 0.015208 | 0 | 0 | 1 | 1 | 0 | 0.4 | 1 | 1.1 | 0.9
15 | 1 | 0.05253 | 0.013165 | 0 | 0 | 1 | 0.97843 | -0.41483 | 0.4 | 1 | 1.1 | 0.9
16 | 1 | 0.051264 | 0.012848 | 0 | 0 | 1 | 0.98134 | -0.35798 | 0.4 | 1 | 1.1 | 0.9

## generator_data
GEN_BUS | PG | QG | QMAX | QMIN | VG | MBASE | GEN_STATUS | PMAX | PMIN
14 | 0.60726 | 0.15588 | 10 | -10 | 1 | 100 | 1 | 10 | 0

## branch_data
F_BUS | T_BUS | BR_R | BR_X | BR_B | RATE_A | RATE_B | RATE_C | TAP | SHIFT | BR_STATUS | ANGMIN | ANGMAX | P_in | Q_in | P_out | Q_out
1 | 2 | 0.32245 | 0.20637 | 2.7074e-09 | 0 | 0 | 0 | 0 | 0 | 1 | -90 | 90 | 0.14345 | 0.036139 | -0.14338 | -0.036092
1 | 3 | 1.1584 | 0.74139 | 9.7265e-09 | 0 | 0 | 0 | 0 | 0 | 1 | -90 | 90 | -0.19485 | -0.049021 | 0.19534 | 0.049335
2 | 4 | 1.161 | 0.74303 | 9.748e-09 | 0 | 0 | 0 | 0 | 0 | 1 | -90 | 90 | 0.13381 | 0.033694 | -0.13358 | -0.033545
3 | 5 | 0.096047 | 0.06147 | 8.0644e-10 | 0 | 0 | 0 | 0 | 0 | 1 | -90 | 90 | -0.19534 | -0.049335 | 0.19539 | 0.049361
4 | 6 | 0.16407 | 0.10501 | 1.3776e-09 | 0 | 0 | 0 | 0 | 0 | 1 | -90 | 90 | 0.1233 | 0.030971 | -0.12327 | -0.030953
5 | 7 | 1.3693 | 0.87638 | 1.1498e-08 | 0 | 0 | 0 | 0 | 0 | 1 | -90 | 90 | -0.19539 | -0.049361 | 0.19597 | 0.049732
6 | 22 | 2.9219 | 1.87 | 9.8132e-09 | 0 | 0 | 0 | 0 | 0 | 1 | -90 | 90 | 0.067683 | 0.017021 | -0.067532 | -0.016925
7 | 8 | 1.1254 | 0.72027 | 9.4494e-09 | 0 | 0 | 0 | 0 | 0 | 1 | -90 | 90 | -0.21773 | -0.055188 | 0.21832 | 0.055564
8 | 9 | 1.3267 | 0.84908 | 1.1139e-08 | 0 | 0 | 0 | 0 | 0 | 1 | -90 | 90 | -0.2392 | -0.060795 | 0.24003 | 0.061328
9 | 10 | 0.5442 | 0.34829 | 4.5693e-09 | 0 | 0 | 0 | 0 | 0 | 1 | -90 | 90 | -0.24003 | -0.061328 | 0.24037 | 0.061547
10 | 18 | 1.6881 | 1.0804 | 5.6696e-09 | 0 | 0 | 0 | 0 | 0 | 1 | -90 | 90 | 0.16382 | 0.041545 | -0.16333 | -0.04123
10 | 11 | 0.19862 | 0.12712 | 1.6677e-09 | 0 | 0 | 0 | 0 | 0 | 1 | -90 | 90 | -0.44107 | -0.11234 | 0.4415 | 0.11261
10 | 19 | 1.579 | 1.0106 | 2.6516e-09 | 0 | 0 | 0 | 0 | 0 | 1 | -90 | 90 | 0.03688 | 0.0092518 | -0.036857 | -0.0092372
18 | 20 | 4.8169 | 3.0828 | 8.0889e-09 | 0 | 0 | 0 | 0 | 0 | 1 | -90 | 90 | 0.035172 | 0.0088396 | -0.035107 | -0.0087987
18 | 17 | 2.552 | 1.6333 | 4.2855e-09 | 0 | 0 | 0 | 0 | 0 | 1 | -90 | 90 | 0.12816 | 0.03239 | -0.1277 | -0.032097
11 | 12 | 0.26628 | 0.17042 | 2.2358e-09 | 0 | 0 | 0 | 0 | 0 | 1 | -90 | 90 | -0.4415 | -0.11261 | 0.44206 | 0.11297
12 | 13 | 0.67127 | 0.42961 | 5.6362e-09 | 0 | 0 | 0 | 0 | 0 | 1 | -90 | 90 | -0.4814 | -0.12283 | 0.48309 | 0.12391
17 | 16 | 0.82739 | 0.52953 | 1.3894e-09 | 0 | 0 | 0 | 0 | 0 | 1 | -90 | 90 | 0.10404 | 0.026167 | -0.10394 | -0.026104
13 | 14 | 0.68278 | 0.43698 | 5.7329e-09 | 0 | 0 | 0 | 0 | 0 | 1 | -90 | 90 | -0.54441 | -0.13928 | 0.54658 | 0.14067
15 | 16 | 4.658 | 2.9811 | 7.8221e-09 | 0 | 0 | 0 | 0 | 0 | 1 | -90 | 90 | -0.05253 | -0.013165 | 0.052673 | 0.013256