## bus_data
BUS_I | BUS_TYPE | Pd | Qd | Gs | Bs | area | Vm | Va | baseKV | zone | Vmax | Vmin
1 | 1 | 0.0015308 | 0.00038365 | 0 | 0 | 1 | 0.99569 | -0.082598 | 0.4 | 1 | 1.1 | 0.9
2 | 1 | 0 | 0 | 0 | 0 | 1 | 0.99859 | -0.026879 | 0.4 | 1 | 1.1 | 0.9
3 | 1 | 0 | 0 | 0 | 0 | 1 | 0.99547 | -0.086797 | 0.4 | 1 | 1.1 | 0.9
4 | 1 | 0 | 0 | 0 | 0 | 1 | 0.99917 | -0.015717 | 0.4 | 1 | 1.1 | 0.9
9 | 1 | 0 | 0 | 0 | 0 | 1 | 0.99503 | -0.095287 | 0.4 | 1 | 1.1 | 0.9
7 | 1 | 0 | 0 | 0 | 0 | 1 | 0.99525 | -0.090803 | 0.4 | 1 | 1.1 | 0.9
18 | 3 | 0.097778 | 0.024505 | 0 | 0 | 1 | 1 | 0 | 0.4 | 1 | 1.1 | 0.9
5 | 1 | 0 | 0 | 0 | 0 | 1 | 0.98805 | -0.22935 | 0.4 | 1 | 1.1 | 0.9
8 | 1 | 0 | 0 | 0 | 0 | 1 | 0.98648 | -0.25997 | 0.4 | 1 | 1.1 | 0.9
13 | 1 | 0.051343 | 0.012868 | 0 | 0 | 1 | 0.98466 | -0.29534 | 0.4 | 1 | 1.1 | 0.9
12 | 1 | 0.095546 | 0.023946 | 0 | 0 | 1 | 0.99471 | -0.10104 | 0.4 | 1 | 1.1 | 0.9
20 | 1 | 0.04624 | 0.011589 | 0 | 0 | 1 | 0.98547 | -0.27966 | 0.4 | 1 | 1.1 | 0.9
10 | 1 | 0.0093175 | 0.0023352 | 0 | 0 | 1 | 0.99385 | -0.1181 | 0.4 | 1 | 1.1 | 0.9
16 | 1 | 0 | 0 | 0 | 0 | 1 | 0.99736 | -0.050614 | 0.4 | 1 | 1.1 | 0.9
14 | 1 | 0.073043 | 0.018306 | 0 | 0 | 1 | 0.99621 | -0.072704 | 0.4 | 1 | 1.1 | 0.9
19 | 1 | 0.013536 | 0.0033926 | 0 | 0 | 1 | 0.99152 | -0.16322 | 0.4 | 1 | 1.1 | 0.9
17 | 1 | 0.079192 | 0.019847 | 0 | 0 | 1 | 0.99168 | -0.16001 | 0.4 | 1 | 1.1 | 0.9
11 | 1 | 0.013787 | 0.0034552 | 0 | 0 | 1 | 0.9932 | -0.13062 | 0.4 | 1 | 1.1 | 0.9
15 | 1 | 0.025851 | 0.0064788 | 0 | 0 | 1 | 0.9941 | -0.11325 | 0.4 | 1 | 1.1 | 0.9

## generator_data
GEN_BUS | PG | QG | QMAX | QMIN | VG | MBASE | GEN_STATUS | PMAX | PMIN
18 | 0.51024 | 0.12907 | 10 | -10 | 1 | 100 | 1 | 10 | 0

## branch_data
F_BUS | T_BUS | BR_R | BR_X | BR_B | RATE_A | RATE_B | RATE_C | TAP | SHIFT | BR_STATUS | ANGMIN | ANGMAX | P_in | Q_in | P_out | Q_out
1 | 2 | 10.0776 | 6.4496 | 1.6923e-08 | 0 | 0 | 0 | 0 | 0 | 1 | -90 | 90 | -0.024682 | -0.0062026 | 0.024748 | 0.0062431
1 | 3 | 0.80731 | 0.51668 | 1.3557e-09 | 0 | 0 | 0 | 0 | 0 | 1 | -90 | 90 | 0.023151 | 0.005819 | -0.023147 | -0.0058161
2 | 4 | 2.0256 | 1.2964 | 3.4016e-09 | 0 | 0 | 0 | 0 | 0 | 1 | -90 | 90 | -0.024748 | -0.0062431 | 0.024761 | 0.0062512
3 | 9 | 1.6312 | 1.0439 | 2.7392e-09 | 0 | 0 | 0 | 0 | 0 | 1 | -90 | 90 | 0.023147 | 0.0058161 | -0.023137 | -0.0058104
4 | 7 | 1.7329 | 1.1091 | 5.82e-09 | 0 | 0 | 0 | 0 | 0 | 1 | -90 | 90 | 0.1948 | 0.04947 | -0.1941 | -0.049022
4 | 18 | 0.32322 | 0.20686 | 1.0855e-09 | 0 | 0 | 0 | 0 | 0 | 1 | -90 | 90 | -0.21956 | -0.055721 | 0.21973 | 0.055828
9 | 10 | 4.3768 | 2.8012 | 7.3498e-09 | 0 | 0 | 0 | 0 | 0 | 1 | -90 | 90 | 0.023137 | 0.0058104 | -0.023112 | -0.005795
7 | 12 | 0.23514 | 0.15049 | 7.8973e-10 | 0 | 0 | 0 | 0 | 0 | 1 | -90 | 90 | 0.1941 | 0.049022 | -0.19401 | -0.048961
18 | 16 | 1.1808 | 0.75571 | 3.9658e-09 | 0 | 0 | 0 | 0 | 0 | 1 | -90 | 90 | 0.19273 | 0.048733 | -0.19226 | -0.048435
5 | 8 | 2.8927 | 1.8514 | 4.8577e-09 | 0 | 0 | 0 | 0 | 0 | 1 | -90 | 90 | 0.046351 | 0.011659 | -0.046283 | -0.011616
5 | 13 | 5.6046 | 3.5869 | 9.4116e-09 | 0 | 0 | 0 | 0 | 0 | 1 | -90 | 90 | 0.051504 | 0.01297 | -0.051343 | -0.012868
5 | 12 | 5.7926 | 3.7072 | 9.7273e-09 | 0 | 0 | 0 | 0 | 0 | 1 | -90 | 90 | -0.097856 | -0.02463 | 0.09846 | 0.025015
8 | 20 | 1.8552 | 1.1873 | 3.1153e-09 | 0 | 0 | 0 | 0 | 0 | 1 | -90 | 90 | 0.046283 | 0.011616 | -0.04624 | -0.011589
10 | 11 | 4.0158 | 2.5701 | 6.7436e-09 | 0 | 0 | 0 | 0 | 0 | 1 | -90 | 90 | 0.013795 | 0.0034598 | -0.013787 | -0.0034552
16 | 14 | 0.5134 | 0.32858 | 1.7243e-09 | 0 | 0 | 0 | 0 | 0 | 1 | -90 | 90 | 0.19226 | 0.048435 | -0.19206 | -0.048305
14 | 15 | 1.5179 | 0.97145 | 2.549e-09 | 0 | 0 | 0 | 0 | 0 | 1 | -90 | 90 | 0.11902 | 0.029999 | -0.11879 | -0.029852
19 | 17 | 1.0438 | 0.66802 | 1.7528e-09 | 0 | 0 | 0 | 0 | 0 | 1 | -90 | 90 | -0.013536 | -0.0033926 | 0.013539 | 0.0033937
17 | 15 | 2.2284 | 1.4261 | 3.742e-09 | 0 | 0 | 0 | 0 | 0 | 1 | -90 | 90 | -0.09273 | -0.023241 | 0.092937 | 0.023373