## bus_data
BUS_I | BUS_TYPE | Pd | Qd | Gs | Bs | area | Vm | Va | baseKV | zone | Vmax | Vmin
1 | 1 | 0.037308 | 0.0093502 | 0 | 0 | 1 | 0.98418 | -0.30385 | 0.4 | 1 | 1.1 | 0.9
2 | 1 | 0 | 0 | 0 | 0 | 1 | 0.98433 | -0.30086 | 0.4 | 1 | 1.1 | 0.9
12 | 1 | 0 | 0 | 0 | 0 | 1 | 0.98127 | -0.36068 | 0.4 | 1 | 1.1 | 0.9
3 | 1 | 0 | 0 | 0 | 0 | 1 | 0.98685 | -0.25198 | 0.4 | 1 | 1.1 | 0.9
14 | 1 | 0.023826 | 0.0059715 | 0 | 0 | 1 | 0.98049 | -0.37583 | 0.4 | 1 | 1.1 | 0.9
11 | 1 | 0.023765 | 0.005956 | 0 | 0 | 1 | 0.97986 | -0.38829 | 0.4 | 1 | 1.1 | 0.9
7 | 1 | 0.019603 | 0.004913 | 0 | 0 | 1 | 0.9865 | -0.25877 | 0.4 | 1 | 1.1 | 0.9
5 | 1 | 0.04508 | 0.011298 | 0 | 0 | 1 | 0.99024 | -0.18646 | 0.4 | 1 | 1.1 | 0.9
13 | 1 | 0.029673 | 0.0074368 | 0 | 0 | 1 | 0.97951 | -0.39505 | 0.4 | 1 | 1.1 | 0.9
4 | 1 | 0 | 0 | 0 | 0 | 1 | 0.99326 | -0.12853 | 0.4 | 1 | 1.1 | 0.9
6 | 1 | 0 | 0 | 0 | 0 | 1 | 0.9936 | -0.12201 | 0.4 | 1 | 1.1 | 0.9
8 | 1 | 0.0082757 | 0.0020741 | 0 | 0 | 1 | 0.99153 | -0.16188 | 0.4 | 1 | 1.1 | 0.9
9 | 1 | 0.02199 | 0.0055112 | 0 | 0 | 1 | 0.99624 | -0.071461 | 0.4 | 1 | 1.1 | 0.9
10 | 1 | 0 | 0 | 0 | 0 | 1 | 0.99015 | -0.18858 | 0.4 | 1 | 1.1 | 0.9
44 | 1 | 0.020725 | 0.0051943 | 0 | 0 | 1 | 0.99823 | -0.033532 | 0.4 | 1 | 1.1 | 0.9
53 | 1 | 0.052492 | 0.013156 | 0 | 0 | 1 | 0.98805 | -0.22931 | 0.4 | 1 | 1.1 | 0.9
45 | 1 | 0.0041072 | 0.0010294 | 0 | 0 | 1 | 0.99839 | -0.030643 | 0.4 | 1 | 1.1 | 0.9
55 | 1 | 0.020825 | 0.0052192 | 0 | 0 | 1 | 0.98741 | -0.24185 | 0.4 | 1 | 1.1 | 0.9
16 | 1 | 0.0078081 | 0.0019569 | 0 | 0 | 1 | 0.99427 | -0.10922 | 0.4 | 1 | 1.1 | 0.9
17 | 1 | 0.0017982 | 0.00045067 | 0 | 0 | 1 | 0.99461 | -0.10278 | 0.4 | 1 | 1.1 | 0.9
18 | 1 | 0.012581 | 0.0031532 | 0 | 0 | 1 | 0.99394 | -0.1156 | 0.4 | 1 | 1.1 | 0.9
19 | 1 | 0.0012208 | 0.00030595 | 0 | 0 | 1 | 0.99506 | -0.094086 | 0.4 | 1 | 1.1 | 0.9
20 | 1 | 0.0010814 | 0.00027102 | 0 | 0 | 1 | 0.99258 | -0.14161 | 0.4 | 1 | 1.1 | 0.9
21 | 1 | 0.00084515 | 0.00021181 | 0 | 0 | 1 | 0.99536 | -0.088372 | 0.4 | 1 | 1.1 | 0.9
22 | 1 | 0.00084005 | 0.00021054 | 0 | 0 | 1 | 0.99144 | -0.16353 | 0.4 | 1 | 1.1 | 0.9
47 | 1 | 0.0032524 | 0.00081513 | 0 | 0 | 1 | 0.99628 | -0.070871 | 0.4 | 1 | 1.1 | 0.9
35 | 1 | 0 | 0 | 0 | 0 | 1 | 0.9885 | -0.22012 | 0.4 | 1 | 1.1 | 0.9
48 | 1 | 0.0015341 | 0.00038449 | 0 | 0 | 1 | 0.99653 | -0.066148 | 0.4 | 1 | 1.1 | 0.9
36 | 1 | 0.0065729 | 0.0016473 | 0 | 0 | 1 | 0.98829 | -0.22432 | 0.4 | 1 | 1.1 | 0.9
34 | 1 | 0.01808 | 0.0045313 | 0 | 0 | 1 | 0.98658 | -0.25743 | 0.4 | 1 | 1.1 | 0.9
23 | 1 | 0.010062 | 0.0025217 | 0 | 0 | 1 | 0.98002 | -0.38541 | 0.4 | 1 | 1.1 | 0.9
24 | 1 | 0.004386 | 0.0010992 | 0 | 0 | 1 | 0.98058 | -0.37442 | 0.4 | 1 | 1.1 | 0.9
25 | 1 | 0.0069764 | 0.0017484 | 0 | 0 | 1 | 0.98089 | -0.36827 | 0.4 | 1 | 1.1 | 0.9
52 | 1 | 0.0056879 | 0.0014255 | 0 | 0 | 1 | 0.9815 | -0.35641 | 0.4 | 1 | 1.1 | 0.9
32 | 1 | 0.0086253 | 0.0021617 | 0 | 0 | 1 | 0.98182 | -0.3502 | 0.4 | 1 | 1.1 | 0.9
26 | 1 | 0.007278 | 0.001824 | 0 | 0 | 1 | 0.98313 | -0.32457 | 0.4 | 1 | 1.1 | 0.9
27 | 1 | 0.0057453 | 0.0014399 | 0 | 0 | 1 | 0.98351 | -0.31718 | 0.4 | 1 | 1.1 | 0.9
28 | 1 | 0.0048734 | 0.0012214 | 0 | 0 | 1 | 0.98292 | -0.32856 | 0.4 | 1 | 1.1 | 0.9
29 | 1 | 0.006677 | 0.0016734 | 0 | 0 | 1 | 0.98399 | -0.30778 | 0.4 | 1 | 1.1 | 0.9
30 | 1 | 0.0060163 | 0.0015078 | 0 | 0 | 1 | 0.98262 | -0.33459 | 0.4 | 1 | 1.1 | 0.9
31 | 1 | 0.0095641 | 0.002397 | 0 | 0 | 1 | 0.9843 | -0.30176 | 0.4 | 1 | 1.1 | 0.9
33 | 1 | 0.0082424 | 0.0020657 | 0 | 0 | 1 | 0.98512 | -0.28578 | 0.4 | 1 | 1.1 | 0.9
37 | 1 | 0.0032223 | 0.0008076 | 0 | 0 | 1 | 0.99821 | -0.034038 | 0.4 | 1 | 1.1 | 0.9
38 | 1 | 0.015018 | 0.0037639 | 0 | 0 | 1 | 0.99865 | -0.025676 | 0.4 | 1 | 1.1 | 0.9
39 | 1 | 0.0013413 | 0.00033616 | 0 | 0 | 1 | 0.99767 | -0.044276 | 0.4 | 1 | 1.1 | 0.9
40 | 1 | 0.010241 | 0.0025666 | 0 | 0 | 1 | 0.99912 | -0.01675 | 0.4 | 1 | 1.1 | 0.9
41 | 1 | 0.0044703 | 0.0011204 | 0 | 0 | 1 | 0.99732 | -0.051085 | 0.4 | 1 | 1.1 | 0.9
42 | 1 | 0.014674 | 0.0036777 | 0 | 0 | 1 | 0.99928 | -0.013775 | 0.4 | 1 | 1.1 | 0.9
43 | 1 | 0.0076057 | 0.0019062 | 0 | 0 | 1 | 0.9972 | -0.053203 | 0.4 | 1 | 1.1 | 0.9
46 | 3 | 0.014468 | 0.0036261 | 0 | 0 | 1 | 1 | 0 | 0.4 | 1 | 1.1 | 0.9
51 | 1 | 0.0010512 | 0.00026347 | 0 | 0 | 1 | 0.99704 | -0.056343 | 0.4 | 1 | 1.1 | 0.9
50 | 1 | 0.003215 | 0.00080575 | 0 | 0 | 1 | 0.99685 | -0.059998 | 0.4 | 1 | 1.1 | 0.9
49 | 1 | 0.0036818 | 0.00092274 | 0 | 0 | 1 | 0.99676 | -0.061663 | 0.4 | 1 | 1.1 | 0.9

## generator_data
GEN_BUS | PG | QG | QMAX | QMIN | VG | MBASE | GEN_STATUS | PMAX | PMIN
46 | 0.53198 | 0.13549 | 10 | -10 | 1 | 100 | 1 | 10 | 0

## branch_data
F_BUS | T_BUS | BR_R | BR_X | BR_B | RATE_A | RATE_B | RATE_C | TAP | SHIFT | BR_STATUS | ANGMIN | ANGMAX | P_in | Q_in | P_out | Q_out
1 | 2 | 0.11327 | 0.072494 | 1.9021e-10 | 0 | 0 | 0 | 0 | 0 | 1 | -90 | 90 | -0.11488 | -0.02891 | 0.11489 | 0.02892
1 | 12 | 3.1841 | 2.0378 | 5.3469e-09 | 0 | 0 | 0 | 0 | 0 | 1 | -90 | 90 | 0.077571 | 0.01956 | -0.077361 | -0.019426
2 | 3 | 1.8574 | 1.1887 | 3.1191e-09 | 0 | 0 | 0 | 0 | 0 | 1 | -90 | 90 | -0.11489 | -0.02892 | 0.11516 | 0.029092
12 | 14 | 2.742 | 1.7549 | 4.6045e-09 | 0 | 0 | 0 | 0 | 0 | 1 | -90 | 90 | 0.023843 | 0.0059821 | -0.023826 | -0.0059715
12 | 11 | 2.2266 | 1.425 | 3.739e-09 | 0 | 0 | 0 | 0 | 0 | 1 | -90 | 90 | 0.053517 | 0.013444 | -0.053447 | -0.013399
3 | 7 | 1.5102 | 0.96655 | 2.5361e-09 | 0 | 0 | 0 | 0 | 0 | 1 | -90 | 90 | 0.019609 | 0.0049169 | -0.019603 | -0.0049131
3 | 5 | 2.1389 | 1.3689 | 3.5917e-09 | 0 | 0 | 0 | 0 | 0 | 1 | -90 | 90 | -0.13477 | -0.034009 | 0.1352 | 0.03428
11 | 13 | 0.9799 | 0.62714 | 1.6455e-09 | 0 | 0 | 0 | 0 | 0 | 1 | -90 | 90 | 0.029682 | 0.0074429 | -0.029673 | -0.0074369
5 | 4 | 1.4248 | 0.91186 | 4.7852e-09 | 0 | 0 | 0 | 0 | 0 | 1 | -90 | 90 | -0.18028 | -0.045578 | 0.18078 | 0.045899
4 | 6 | 0.16096 | 0.10302 | 8.109e-10 | 0 | 0 | 0 | 0 | 0 | 1 | -90 | 90 | -0.18078 | -0.045899 | 0.18084 | 0.045935
6 | 8 | 2.1577 | 1.3809 | 3.6234e-09 | 0 | 0 | 0 | 0 | 0 | 1 | -90 | 90 | 0.081998 | 0.020707 | -0.081842 | -0.020607
6 | 9 | 0.85977 | 0.55026 | 4.3314e-09 | 0 | 0 | 0 | 0 | 0 | 1 | -90 | 90 | -0.26283 | -0.066642 | 0.26348 | 0.067051
8 | 10 | 1.6029 | 1.0258 | 2.6916e-09 | 0 | 0 | 0 | 0 | 0 | 1 | -90 | 90 | 0.073566 | 0.018533 | -0.073472 | -0.018473
9 | 44 | 0.59775 | 0.38256 | 3.0114e-09 | 0 | 0 | 0 | 0 | 0 | 1 | -90 | 90 | -0.28547 | -0.072563 | 0.28599 | 0.072897
10 | 53 | 2.4361 | 1.5591 | 4.0909e-09 | 0 | 0 | 0 | 0 | 0 | 1 | -90 | 90 | 0.073472 | 0.018473 | -0.073329 | -0.018383
44 | 45 | 0.042509 | 0.027206 | 2.1415e-10 | 0 | 0 | 0 | 0 | 0 | 1 | -90 | 90 | -0.30671 | -0.078091 | 0.30676 | 0.078118
53 | 55 | 2.6329 | 1.6851 | 4.4214e-09 | 0 | 0 | 0 | 0 | 0 | 1 | -90 | 90 | 0.020837 | 0.0052268 | -0.020825 | -0.0052193
45 | 46 | 0.44569 | 0.28524 | 2.2453e-09 | 0 | 0 | 0 | 0 | 0 | 1 | -90 | 90 | -0.31086 | -0.079148 | 0.31132 | 0.079442
16 | 17 | 0.21757 | 0.13924 | 3.6535e-10 | 0 | 0 | 0 | 0 | 0 | 1 | -90 | 90 | -0.13219 | -0.03355 | 0.13223 | 0.033576
16 | 18 | 0.22938 | 0.14681 | 3.852e-10 | 0 | 0 | 0 | 0 | 0 | 1 | -90 | 90 | 0.12438 | 0.031593 | -0.12434 | -0.031569
17 | 19 | 0.29033 | 0.18581 | 4.8754e-10 | 0 | 0 | 0 | 0 | 0 | 1 | -90 | 90 | -0.13403 | -0.034027 | 0.13408 | 0.034063
18 | 20 | 1.0388 | 0.66484 | 1.7445e-09 | 0 | 0 | 0 | 0 | 0 | 1 | -90 | 90 | 0.11176 | 0.028415 | -0.11162 | -0.028326
19 | 21 | 0.18915 | 0.12106 | 3.1764e-10 | 0 | 0 | 0 | 0 | 0 | 1 | -90 | 90 | -0.1353 | -0.034368 | 0.13534 | 0.034392
20 | 22 | 0.88166 | 0.56426 | 1.4805e-09 | 0 | 0 | 0 | 0 | 0 | 1 | -90 | 90 | 0.11054 | 0.028055 | -0.11042 | -0.027981
21 | 47 | 0.57632 | 0.36885 | 9.678e-10 | 0 | 0 | 0 | 0 | 0 | 1 | -90 | 90 | -0.13619 | -0.034604 | 0.1363 | 0.034678
22 | 35 | 2.2852 | 1.4625 | 3.8374e-09 | 0 | 0 | 0 | 0 | 0 | 1 | -90 | 90 | 0.10958 | 0.02777 | -0.10929 | -0.027581
47 | 48 | 0.15207 | 0.097325 | 2.5537e-10 | 0 | 0 | 0 | 0 | 0 | 1 | -90 | 90 | -0.13955 | -0.035493 | 0.13959 | 0.035513
35 | 36 | 2.7974 | 1.7903 | 4.6975e-09 | 0 | 0 | 0 | 0 | 0 | 1 | -90 | 90 | 0.0065742 | 0.0016477 | -0.0065729 | -0.0016473
35 | 34 | 1.5955 | 1.0211 | 2.6793e-09 | 0 | 0 | 0 | 0 | 0 | 1 | -90 | 90 | 0.10271 | 0.025933 | -0.10253 | -0.025816
48 | 49 | 0.14287 | 0.091436 | 4.7983e-10 | 0 | 0 | 0 | 0 | 0 | 1 | -90 | 90 | -0.14112 | -0.035897 | 0.14115 | 0.035917
34 | 33 | 1.4677 | 0.9393 | 2.4646e-09 | 0 | 0 | 0 | 0 | 0 | 1 | -90 | 90 | 0.084448 | 0.021285 | -0.084334 | -0.021212
23 | 24 | 4.7043 | 3.0107 | 7.8998e-09 | 0 | 0 | 0 | 0 | 0 | 1 | -90 | 90 | -0.010062 | -0.0025218 | 0.010067 | 0.0025244
24 | 25 | 1.8346 | 1.1741 | 3.0808e-09 | 0 | 0 | 0 | 0 | 0 | 1 | -90 | 90 | -0.014453 | -0.0036236 | 0.014457 | 0.003626
25 | 52 | 2.3876 | 1.5281 | 4.0095e-09 | 0 | 0 | 0 | 0 | 0 | 1 | -90 | 90 | -0.021434 | -0.0053745 | 0.021446 | 0.0053819
52 | 32 | 0.99008 | 0.63365 | 1.6626e-09 | 0 | 0 | 0 | 0 | 0 | 1 | -90 | 90 | -0.027133 | -0.0068074 | 0.027141 | 0.0068124
32 | 30 | 1.8882 | 1.2085 | 3.1709e-09 | 0 | 0 | 0 | 0 | 0 | 1 | -90 | 90 | -0.035767 | -0.0089741 | 0.035793 | 0.0089908
26 | 27 | 0.59424 | 0.38031 | 9.9788e-10 | 0 | 0 | 0 | 0 | 0 | 1 | -90 | 90 | -0.053982 | -0.013557 | 0.054001 | 0.013569
26 | 28 | 0.37052 | 0.23713 | 6.222e-10 | 0 | 0 | 0 | 0 | 0 | 1 | -90 | 90 | 0.046704 | 0.011733 | -0.046695 | -0.011728
27 | 29 | 0.68356 | 0.43748 | 1.1479e-09 | 0 | 0 | 0 | 0 | 0 | 1 | -90 | 90 | -0.059746 | -0.015009 | 0.059773 | 0.015026
28 | 30 | 0.62538 | 0.40024 | 1.0502e-09 | 0 | 0 | 0 | 0 | 0 | 1 | -90 | 90 | 0.041822 | 0.010506 | -0.04181 | -0.010499
29 | 31 | 0.39391 | 0.2521 | 6.6148e-10 | 0 | 0 | 0 | 0 | 0 | 1 | -90 | 90 | -0.06645 | -0.0167 | 0.066469 | 0.016712
31 | 33 | 0.91509 | 0.58566 | 1.5367e-09 | 0 | 0 | 0 | 0 | 0 | 1 | -90 | 90 | -0.076033 | -0.019109 | 0.076091 | 0.019146
37 | 38 | 0.22737 | 0.14551 | 1.1454e-09 | 0 | 0 | 0 | 0 | 0 | 1 | -90 | 90 | -0.16595 | -0.042213 | 0.16601 | 0.042255
37 | 39 | 0.28364 | 0.18153 | 1.4289e-09 | 0 | 0 | 0 | 0 | 0 | 1 | -90 | 90 | 0.16272 | 0.041405 | -0.16264 | -0.041354
38 | 40 | 0.22257 | 0.14244 | 1.1213e-09 | 0 | 0 | 0 | 0 | 0 | 1 | -90 | 90 | -0.18103 | -0.046019 | 0.18111 | 0.046069
39 | 41 | 0.19004 | 0.12163 | 9.574e-10 | 0 | 0 | 0 | 0 | 0 | 1 | -90 | 90 | 0.1613 | 0.041018 | -0.16125 | -0.040984
40 | 42 | 0.070213 | 0.044936 | 3.5372e-10 | 0 | 0 | 0 | 0 | 0 | 1 | -90 | 90 | -0.19135 | -0.048636 | 0.19138 | 0.048653
41 | 43 | 0.060787 | 0.038904 | 3.0624e-10 | 0 | 0 | 0 | 0 | 0 | 1 | -90 | 90 | 0.15678 | 0.039864 | -0.15676 | -0.039853
42 | 46 | 0.30203 | 0.1933 | 1.5215e-09 | 0 | 0 | 0 | 0 | 0 | 1 | -90 | 90 | -0.20605 | -0.052331 | 0.20619 | 0.052418
43 | 51 | 0.094752 | 0.060642 | 4.7734e-10 | 0 | 0 | 0 | 0 | 0 | 1 | -90 | 90 | 0.14916 | 0.037947 | -0.14914 | -0.037933
51 | 50 | 0.11103 | 0.07106 | 5.5936e-10 | 0 | 0 | 0 | 0 | 0 | 1 | -90 | 90 | 0.14808 | 0.037669 | -0.14806 | -0.037653
50 | 49 | 0.051696 | 0.033085 | 2.6043e-10 | 0 | 0 | 0 | 0 | 0 | 1 | -90 | 90 | 0.14484 | 0.036847 | -0.14483 | -0.03684