## bus_data
BUS_I | BUS_TYPE | Pd | Qd | Gs | Bs | area | Vm | Va | baseKV | zone | Vmax | Vmin
1 | 1 | 0.056956 | 0.014274 | 0 | 0 | 1 | 0.98763 | -0.23676 | 0.4 | 1 | 1.1 | 0.9
2 | 1 | 0 | 0 | 0 | 0 | 1 | 0.98969 | -0.19681 | 0.4 | 1 | 1.1 | 0.9
3 | 1 | 0.0031413 | 0.00078727 | 0 | 0 | 1 | 0.98928 | -0.20466 | 0.4 | 1 | 1.1 | 0.9
4 | 1 | 0.0034857 | 0.0008736 | 0 | 0 | 1 | 0.98713 | -0.24594 | 0.4 | 1 | 1.1 | 0.9
5 | 1 | 0.0072132 | 0.0018078 | 0 | 0 | 1 | 0.99486 | -0.097556 | 0.4 | 1 | 1.1 | 0.9
6 | 1 | 0.0018237 | 0.00045706 | 0 | 0 | 1 | 0.98886 | -0.21278 | 0.4 | 1 | 1.1 | 0.9
56 | 1 | 0.0044131 | 0.001106 | 0 | 0 | 1 | 0.98686 | -0.25116 | 0.4 | 1 | 1.1 | 0.9
13 | 1 | 0 | 0 | 0 | 0 | 1 | 0.99514 | -0.092268 | 0.4 | 1 | 1.1 | 0.9
7 | 1 | 0.0067799 | 0.0016992 | 0 | 0 | 1 | 0.98872 | -0.21559 | 0.4 | 1 | 1.1 | 0.9
57 | 1 | 0.002699 | 0.00067642 | 0 | 0 | 1 | 0.98333 | -0.31964 | 0.4 | 1 | 1.1 | 0.9
15 | 1 | 0.0059972 | 0.001503 | 0 | 0 | 1 | 0.99664 | -0.063788 | 0.4 | 1 | 1.1 | 0.9
12 | 1 | 0.0059658 | 0.0014952 | 0 | 0 | 1 | 0.99488 | -0.097351 | 0.4 | 1 | 1.1 | 0.9
8 | 1 | 0.020773 | 0.0052062 | 0 | 0 | 1 | 0.98835 | -0.22288 | 0.4 | 1 | 1.1 | 0.9
9 | 1 | 0 | 0 | 0 | 0 | 1 | 0.98812 | -0.2273 | 0.4 | 1 | 1.1 | 0.9
10 | 1 | 0.0070474 | 0.0017662 | 0 | 0 | 1 | 0.98779 | -0.23372 | 0.4 | 1 | 1.1 | 0.9
14 | 1 | 0.012467 | 0.0031246 | 0 | 0 | 1 | 0.99478 | -0.099227 | 0.4 | 1 | 1.1 | 0.9
16 | 1 | 0.0038387 | 0.00096207 | 0 | 0 | 1 | 0.99756 | -0.046316 | 0.4 | 1 | 1.1 | 0.9
17 | 1 | 0.0051989 | 0.001303 | 0 | 0 | 1 | 0.99864 | -0.025762 | 0.4 | 1 | 1.1 | 0.9
18 | 3 | 0.0049146 | 0.0012317 | 0 | 0 | 1 | 1 | 0 | 0.4 | 1 | 1.1 | 0.9
19 | 1 | 0 | 0 | 0 | 0 | 1 | 0.99579 | -0.080277 | 0.4 | 1 | 1.1 | 0.9
20 | 1 | 0 | 0 | 0 | 0 | 1 | 0.99158 | -0.16145 | 0.4 | 1 | 1.1 | 0.9
21 | 1 | 0.0091077 | 0.0022826 | 0 | 0 | 1 | 0.9947 | -0.10123 | 0.4 | 1 | 1.1 | 0.9
44 | 1 | 0.0082079 | 0.0020571 | 0 | 0 | 1 | 0.99096 | -0.17342 | 0.4 | 1 | 1.1 | 0.9
48 | 1 | 0.01051 | 0.002634 | 0 | 0 | 1 | 0.98995 | -0.19288 | 0.4 | 1 | 1.1 | 0.9
22 | 1 | 0.0079272 | 0.0019867 | 0 | 0 | 1 | 0.99442 | -0.10645 | 0.4 | 1 | 1.1 | 0.9
43 | 1 | 0.0076735 | 0.0019232 | 0 | 0 | 1 | 0.99071 | -0.17822 | 0.4 | 1 | 1.1 | 0.9
41 | 1 | 0.003765 | 0.00094359 | 0 | 0 | 1 | 0.98991 | -0.19368 | 0.4 | 1 | 1.1 | 0.9
23 | 1 | 0 | 0 | 0 | 0 | 1 | 0.99322 | -0.12951 | 0.4 | 1 | 1.1 | 0.9
27 | 1 | 0.0082786 | 0.0020748 | 0 | 0 | 1 | 0.99137 | -0.16528 | 0.4 | 1 | 1.1 | 0.9
24 | 1 | 0.0073123 | 0.0018326 | 0 | 0 | 1 | 0.99246 | -0.14422 | 0.4 | 1 | 1.1 | 0.9
67 | 1 | 0.015873 | 0.0039783 | 0 | 0 | 1 | 0.99063 | -0.17953 | 0.4 | 1 | 1.1 | 0.9
25 | 1 | 0.013362 | 0.0033489 | 0 | 0 | 1 | 0.98901 | -0.2108 | 0.4 | 1 | 1.1 | 0.9
26 | 1 | 0.013983 | 0.0035045 | 0 | 0 | 1 | 0.98751 | -0.24003 | 0.4 | 1 | 1.1 | 0.9
80 | 1 | 0.012918 | 0.0032376 | 0 | 0 | 1 | 0.98638 | -0.26199 | 0.4 | 1 | 1.1 | 0.9
81 | 1 | 0.019696 | 0.0049362 | 0 | 0 | 1 | 0.98574 | -0.27445 | 0.4 | 1 | 1.1 | 0.9
68 | 1 | 0.0086983 | 0.00218 | 0 | 0 | 1 | 0.99001 | -0.19159 | 0.4 | 1 | 1.1 | 0.9
28 | 1 | 0.0020835 | 0.00052217 | 0 | 0 | 1 | 0.98874 | -0.21652 | 0.4 | 1 | 1.1 | 0.9
29 | 1 | 0.0019722 | 0.00049428 | 0 | 0 | 1 | 0.98871 | -0.21703 | 0.4 | 1 | 1.1 | 0.9
37 | 1 | 0.004299 | 0.0010774 | 0 | 0 | 1 | 0.98885 | -0.21434 | 0.4 | 1 | 1.1 | 0.9
38 | 1 | 0.00665 | 0.0016666 | 0 | 0 | 1 | 0.98901 | -0.21119 | 0.4 | 1 | 1.1 | 0.9
30 | 1 | 0.004386 | 0.0010992 | 0 | 0 | 1 | 0.99039 | -0.18449 | 0.4 | 1 | 1.1 | 0.9
47 | 1 | 0.0027199 | 0.00068168 | 0 | 0 | 1 | 0.99053 | -0.18168 | 0.4 | 1 | 1.1 | 0.9
40 | 1 | 0.012031 | 0.0030152 | 0 | 0 | 1 | 0.97408 | -0.50062 | 0.4 | 1 | 1.1 | 0.9
52 | 1 | 0.012794 | 0.0032064 | 0 | 0 | 1 | 0.97444 | -0.49347 | 0.4 | 1 | 1.1 | 0.9
45 | 1 | 0 | 0 | 0 | 0 | 1 | 0.99062 | -0.17999 | 0.4 | 1 | 1.1 | 0.9
36 | 1 | 0.0064173 | 0.0016083 | 0 | 0 | 1 | 0.98823 | -0.22636 | 0.4 | 1 | 1.1 | 0.9
34 | 1 | 0 | 0 | 0 | 0 | 1 | 0.98826 | -0.22574 | 0.4 | 1 | 1.1 | 0.9
33 | 1 | 0.0074121 | 0.0018577 | 0 | 0 | 1 | 0.98815 | -0.22797 | 0.4 | 1 | 1.1 | 0.9
35 | 1 | 0.0062027 | 0.0015545 | 0 | 0 | 1 | 0.98831 | -0.22476 | 0.4 | 1 | 1.1 | 0.9
79 | 1 | 0.010848 | 0.0027189 | 0 | 0 | 1 | 0.98855 | -0.22013 | 0.4 | 1 | 1.1 | 0.9
42 | 1 | 0.0060575 | 0.0015182 | 0 | 0 | 1 | 0.98903 | -0.21074 | 0.4 | 1 | 1.1 | 0.9
39 | 1 | 0 | 0 | 0 | 0 | 1 | 0.98938 | -0.20391 | 0.4 | 1 | 1.1 | 0.9
53 | 1 | 0.011183 | 0.0028028 | 0 | 0 | 1 | 0.97529 | -0.47672 | 0.4 | 1 | 1.1 | 0.9
46 | 1 | 0.0028112 | 0.00070457 | 0 | 0 | 1 | 0.99004 | -0.19128 | 0.4 | 1 | 1.1 | 0.9
49 | 1 | 0.0082431 | 0.0020659 | 0 | 0 | 1 | 0.98993 | -0.19342 | 0.4 | 1 | 1.1 | 0.9
50 | 1 | 0.0039327 | 0.00098563 | 0 | 0 | 1 | 0.98981 | -0.19561 | 0.4 | 1 | 1.1 | 0.9
51 | 1 | 0.0068748 | 0.001723 | 0 | 0 | 1 | 0.98974 | -0.19709 | 0.4 | 1 | 1.1 | 0.9
54 | 1 | 0.012648 | 0.0031699 | 0 | 0 | 1 | 0.97611 | -0.46069 | 0.4 | 1 | 1.1 | 0.9
55 | 1 | 0.0036802 | 0.00092234 | 0 | 0 | 1 | 0.97812 | -0.42113 | 0.4 | 1 | 1.1 | 0.9
64 | 1 | 0 | 0 | 0 | 0 | 1 | 0.97931 | -0.39799 | 0.4 | 1 | 1.1 | 0.9
65 | 1 | 0.0087332 | 0.0021887 | 0 | 0 | 1 | 0.98111 | -0.36286 | 0.4 | 1 | 1.1 | 0.9
66 | 1 | 0 | 0 | 0 | 0 | 1 | 0.97894 | -0.40519 | 0.4 | 1 | 1.1 | 0.9
58 | 1 | 0.0031117 | 0.00077987 | 0 | 0 | 1 | 0.98217 | -0.34219 | 0.4 | 1 | 1.1 | 0.9
62 | 1 | 0.0040549 | 0.0010163 | 0 | 0 | 1 | 0.98145 | -0.35628 | 0.4 | 1 | 1.1 | 0.9
60 | 1 | 0.0033469 | 0.00083882 | 0 | 0 | 1 | 0.98068 | -0.37126 | 0.4 | 1 | 1.1 | 0.9
59 | 1 | 0.0072817 | 0.001825 | 0 | 0 | 1 | 0.98011 | -0.38246 | 0.4 | 1 | 1.1 | 0.9
61 | 1 | 0.0057949 | 0.0014523 | 0 | 0 | 1 | 0.97996 | -0.38541 | 0.4 | 1 | 1.1 | 0.9
63 | 1 | 0.018138 | 0.0045457 | 0 | 0 | 1 | 0.97978 | -0.38883 | 0.4 | 1 | 1.1 | 0.9
86 | 1 | 0.0053812 | 0.0013487 | 0 | 0 | 1 | 0.97884 | -0.40708 | 0.4 | 1 | 1.1 | 0.9
69 | 1 | 0.011773 | 0.0029506 | 0 | 0 | 1 | 0.98889 | -0.21337 | 0.4 | 1 | 1.1 | 0.9
70 | 1 | 0.0090558 | 0.0022696 | 0 | 0 | 1 | 0.98874 | -0.21616 | 0.4 | 1 | 1.1 | 0.9
71 | 1 | 0 | 0 | 0 | 0 | 1 | 0.98817 | -0.22723 | 0.4 | 1 | 1.1 | 0.9
72 | 1 | 0.010933 | 0.0027402 | 0 | 0 | 1 | 0.98726 | -0.24497 | 0.4 | 1 | 1.1 | 0.9
73 | 1 | 0.0090962 | 0.0022797 | 0 | 0 | 1 | 0.9865 | -0.25971 | 0.4 | 1 | 1.1 | 0.9
74 | 1 | 0.0069547 | 0.001743 | 0 | 0 | 1 | 0.98573 | -0.2748 | 0.4 | 1 | 1.1 | 0.9
75 | 1 | 0.01087 | 0.0027242 | 0 | 0 | 1 | 0.98571 | -0.27505 | 0.4 | 1 | 1.1 | 0.9
76 | 1 | 0.0076407 | 0.0019149 | 0 | 0 | 1 | 0.98549 | -0.27931 | 0.4 | 1 | 1.1 | 0.9
77 | 1 | 0.0062402 | 0.0015639 | 0 | 0 | 1 | 0.9854 | -0.2812 | 0.4 | 1 | 1.1 | 0.9
82 | 1 | 0.011729 | 0.0029396 | 0 | 0 | 1 | 0.98567 | -0.27578 | 0.4 | 1 | 1.1 | 0.9
83 | 1 | 0.0059089 | 0.0014809 | 0 | 0 | 1 | 0.98548 | -0.27958 | 0.4 | 1 | 1.1 | 0.9
84 | 1 | 0.005428 | 0.0013604 | 0 | 0 | 1 | 0.98535 | -0.28199 | 0.4 | 1 | 1.1 | 0.9

## generator_data
GEN_BUS | PG | QG | QMAX | QMIN | VG | MBASE | GEN_STATUS | PMAX | PMIN
18 | 0.59178 | 0.15103 | 10 | -10 | 1 | 100 | 1 | 10 | 0

## branch_data
F_BUS | T_BUS | BR_R | BR_X | BR_B | RATE_A | RATE_B | RATE_C | TAP | SHIFT | BR_STATUS | ANGMIN | ANGMAX | P_in | Q_in | P_out | Q_out
1 | 2 | 3.0733 | 1.9669 | 5.1609e-09 | 0 | 0 | 0 | 0 | 0 | 1 | -90 | 90 | -0.056956 | -0.014275 | 0.057064 | 0.014344
2 | 3 | 0.87083 | 0.55733 | 1.4624e-09 | 0 | 0 | 0 | 0 | 0 | 1 | -90 | 90 | 0.039612 | 0.0099444 | -0.039597 | -0.009935
2 | 4 | 1.8113 | 1.1592 | 3.0416e-09 | 0 | 0 | 0 | 0 | 0 | 1 | -90 | 90 | 0.12001 | 0.030555 | -0.11973 | -0.030373
2 | 5 | 2.0344 | 1.302 | 6.8324e-09 | 0 | 0 | 0 | 0 | 0 | 1 | -90 | 90 | -0.21669 | -0.054842 | 0.21773 | 0.055506
3 | 6 | 0.97816 | 0.62602 | 1.6426e-09 | 0 | 0 | 0 | 0 | 0 | 1 | -90 | 90 | 0.036456 | 0.0091477 | -0.036442 | -0.0091389
4 | 56 | 0.19754 | 0.12642 | 3.3172e-10 | 0 | 0 | 0 | 0 | 0 | 1 | -90 | 90 | 0.11624 | 0.0295 | -0.11621 | -0.029481
5 | 13 | 0.10544 | 0.06748 | 5.3118e-10 | 0 | 0 | 0 | 0 | 0 | 1 | -90 | 90 | -0.22494 | -0.057313 | 0.225 | 0.05735
6 | 7 | 0.35477 | 0.22705 | 5.9575e-10 | 0 | 0 | 0 | 0 | 0 | 1 | -90 | 90 | 0.034618 | 0.0086818 | -0.034613 | -0.0086789
56 | 57 | 2.6865 | 1.7194 | 4.5114e-09 | 0 | 0 | 0 | 0 | 0 | 1 | -90 | 90 | 0.1118 | 0.028375 | -0.11143 | -0.028141
13 | 15 | 0.52543 | 0.33627 | 2.647e-09 | 0 | 0 | 0 | 0 | 0 | 1 | -90 | 90 | -0.24344 | -0.061973 | 0.24377 | 0.062187
13 | 12 | 1.2236 | 0.78312 | 2.0548e-09 | 0 | 0 | 0 | 0 | 0 | 1 | -90 | 90 | 0.018439 | 0.0046231 | -0.018434 | -0.0046204
7 | 8 | 1.1486 | 0.73513 | 1.9289e-09 | 0 | 0 | 0 | 0 | 0 | 1 | -90 | 90 | 0.027834 | 0.0069797 | -0.027824 | -0.0069737
57 | 58 | 0.90211 | 0.57735 | 1.5149e-09 | 0 | 0 | 0 | 0 | 0 | 1 | -90 | 90 | 0.10874 | 0.027465 | -0.10862 | -0.02739
15 | 16 | 0.31528 | 0.20178 | 1.5883e-09 | 0 | 0 | 0 | 0 | 0 | 1 | -90 | 90 | -0.24977 | -0.06369 | 0.24998 | 0.063825
12 | 14 | 0.66757 | 0.42725 | 1.121e-09 | 0 | 0 | 0 | 0 | 0 | 1 | -90 | 90 | 0.012469 | 0.0031253 | -0.012467 | -0.0031247
8 | 9 | 2.7432 | 1.7556 | 4.6066e-09 | 0 | 0 | 0 | 0 | 0 | 1 | -90 | 90 | 0.007051 | 0.0017675 | -0.0070495 | -0.001767
9 | 10 | 3.9884 | 2.5526 | 6.6976e-09 | 0 | 0 | 0 | 0 | 0 | 1 | -90 | 90 | 0.0070495 | 0.001767 | -0.0070474 | -0.0017663
16 | 17 | 0.36594 | 0.2342 | 1.8435e-09 | 0 | 0 | 0 | 0 | 0 | 1 | -90 | 90 | -0.25382 | -0.064787 | 0.25407 | 0.064948
17 | 18 | 0.45046 | 0.28829 | 2.2693e-09 | 0 | 0 | 0 | 0 | 0 | 1 | -90 | 90 | -0.25927 | -0.066251 | 0.25959 | 0.066458
18 | 19 | 1.1063 | 0.70805 | 5.5735e-09 | 0 | 0 | 0 | 0 | 0 | 1 | -90 | 90 | 0.32727 | 0.083342 | -0.32601 | -0.082535
19 | 20 | 3.2342 | 2.0699 | 5.4311e-09 | 0 | 0 | 0 | 0 | 0 | 1 | -90 | 90 | 0.11172 | 0.028248 | -0.11129 | -0.027972
19 | 21 | 0.43714 | 0.27977 | 2.2022e-09 | 0 | 0 | 0 | 0 | 0 | 1 | -90 | 90 | 0.21429 | 0.054287 | -0.21408 | -0.05415
20 | 44 | 1.1759 | 0.75257 | 1.9746e-09 | 0 | 0 | 0 | 0 | 0 | 1 | -90 | 90 | 0.044902 | 0.011272 | -0.044877 | -0.011256
20 | 48 | 2.0886 | 1.3367 | 3.5073e-09 | 0 | 0 | 0 | 0 | 0 | 1 | -90 | 90 | 0.066383 | 0.016699 | -0.066283 | -0.016636
21 | 22 | 0.11365 | 0.072737 | 5.7256e-10 | 0 | 0 | 0 | 0 | 0 | 1 | -90 | 90 | 0.20497 | 0.051867 | -0.20492 | -0.051834
44 | 43 | 0.57625 | 0.3688 | 9.6768e-10 | 0 | 0 | 0 | 0 | 0 | 1 | -90 | 90 | 0.036669 | 0.0091992 | -0.03666 | -0.0091939
48 | 41 | 0.062673 | 0.04011 | 1.0524e-10 | 0 | 0 | 0 | 0 | 0 | 1 | -90 | 90 | 0.055774 | 0.014002 | -0.055772 | -0.014001
22 | 23 | 0.52154 | 0.33379 | 1.7516e-09 | 0 | 0 | 0 | 0 | 0 | 1 | -90 | 90 | 0.19699 | 0.049848 | -0.19677 | -0.049708
43 | 45 | 0.2693 | 0.17235 | 4.5223e-10 | 0 | 0 | 0 | 0 | 0 | 1 | -90 | 90 | 0.028987 | 0.0072707 | -0.028984 | -0.0072692
41 | 39 | 0.86493 | 0.55355 | 1.4524e-09 | 0 | 0 | 0 | 0 | 0 | 1 | -90 | 90 | 0.052007 | 0.013057 | -0.051981 | -0.013041
23 | 27 | 1.4977 | 0.9585 | 2.515e-09 | 0 | 0 | 0 | 0 | 0 | 1 | -90 | 90 | 0.10592 | 0.02674 | -0.10574 | -0.026625
23 | 24 | 0.71915 | 0.46026 | 1.2076e-09 | 0 | 0 | 0 | 0 | 0 | 1 | -90 | 90 | 0.090853 | 0.022968 | -0.090788 | -0.022927
27 | 67 | 0.64559 | 0.41318 | 1.0841e-09 | 0 | 0 | 0 | 0 | 0 | 1 | -90 | 90 | 0.097459 | 0.02455 | -0.097393 | -0.024507
24 | 25 | 3.5285 | 2.2583 | 5.9253e-09 | 0 | 0 | 0 | 0 | 0 | 1 | -90 | 90 | 0.083476 | 0.021095 | -0.083211 | -0.020925
67 | 68 | 0.6524 | 0.41754 | 1.0956e-09 | 0 | 0 | 0 | 0 | 0 | 1 | -90 | 90 | 0.081519 | 0.020529 | -0.081472 | -0.020499
25 | 26 | 1.8366 | 1.1754 | 3.0842e-09 | 0 | 0 | 0 | 0 | 0 | 1 | -90 | 90 | 0.069848 | 0.017577 | -0.069751 | -0.017514
26 | 80 | 1.7219 | 1.102 | 2.8915e-09 | 0 | 0 | 0 | 0 | 0 | 1 | -90 | 90 | 0.055768 | 0.01401 | -0.055709 | -0.013973
80 | 81 | 1.2693 | 0.81236 | 2.1315e-09 | 0 | 0 | 0 | 0 | 0 | 1 | -90 | 90 | 0.042791 | 0.010735 | -0.042766 | -0.010719
81 | 82 | 0.25208 | 0.16133 | 4.2332e-10 | 0 | 0 | 0 | 0 | 0 | 1 | -90 | 90 | 0.02307 | 0.005783 | -0.023069 | -0.0057821
68 | 69 | 1.3169 | 0.8428 | 2.2114e-09 | 0 | 0 | 0 | 0 | 0 | 1 | -90 | 90 | 0.072774 | 0.018319 | -0.072698 | -0.018271
28 | 29 | 1.1366 | 0.72744 | 1.9087e-09 | 0 | 0 | 0 | 0 | 0 | 1 | -90 | 90 | 0.0019722 | 0.00049413 | -0.0019722 | -0.00049428
28 | 37 | 2.3529 | 1.5059 | 3.9512e-09 | 0 | 0 | 0 | 0 | 0 | 1 | -90 | 90 | -0.0040557 | -0.0010163 | 0.0040561 | 0.0010162
37 | 38 | 1.6521 | 1.0574 | 2.7744e-09 | 0 | 0 | 0 | 0 | 0 | 1 | -90 | 90 | -0.0083551 | -0.0020936 | 0.0083563 | 0.0020941
38 | 39 | 2.1281 | 1.362 | 3.5736e-09 | 0 | 0 | 0 | 0 | 0 | 1 | -90 | 90 | -0.015006 | -0.0037608 | 0.015012 | 0.0037638
30 | 47 | 2.8197 | 1.8046 | 4.735e-09 | 0 | 0 | 0 | 0 | 0 | 1 | -90 | 90 | -0.004386 | -0.0010992 | 0.0043866 | 0.0010991
47 | 45 | 1.0446 | 0.66855 | 1.7542e-09 | 0 | 0 | 0 | 0 | 0 | 1 | -90 | 90 | -0.0071065 | -0.0017808 | 0.0071071 | 0.001781
40 | 52 | 2.5301 | 1.6193 | 4.2487e-09 | 0 | 0 | 0 | 0 | 0 | 1 | -90 | 90 | -0.012031 | -0.0030153 | 0.012035 | 0.0030176
52 | 53 | 2.8735 | 1.8391 | 4.8254e-09 | 0 | 0 | 0 | 0 | 0 | 1 | -90 | 90 | -0.024828 | -0.006224 | 0.024848 | 0.0062363
45 | 46 | 2.2701 | 1.4528 | 3.812e-09 | 0 | 0 | 0 | 0 | 0 | 1 | -90 | 90 | 0.021877 | 0.0054882 | -0.021865 | -0.005481
36 | 34 | 0.42551 | 0.27233 | 7.1454e-10 | 0 | 0 | 0 | 0 | 0 | 1 | -90 | 90 | -0.0064172 | -0.0016083 | 0.0064174 | 0.0016084
34 | 35 | 0.31204 | 0.19971 | 5.24e-10 | 0 | 0 | 0 | 0 | 0 | 1 | -90 | 90 | -0.01383 | -0.0034663 | 0.013831 | 0.0034667
34 | 33 | 1.3139 | 0.84087 | 2.2063e-09 | 0 | 0 | 0 | 0 | 0 | 1 | -90 | 90 | 0.0074129 | 0.001858 | -0.0074121 | -0.0018577
35 | 79 | 1.0112 | 0.64715 | 1.698e-09 | 0 | 0 | 0 | 0 | 0 | 1 | -90 | 90 | -0.020034 | -0.0050212 | 0.020038 | 0.0050239
79 | 42 | 1.3328 | 0.85301 | 2.2382e-09 | 0 | 0 | 0 | 0 | 0 | 1 | -90 | 90 | -0.030887 | -0.0077428 | 0.0309 | 0.0077514
42 | 39 | 0.81055 | 0.51875 | 1.3611e-09 | 0 | 0 | 0 | 0 | 0 | 1 | -90 | 90 | -0.036958 | -0.0092696 | 0.03697 | 0.0092771
53 | 54 | 1.9001 | 1.2161 | 3.1908e-09 | 0 | 0 | 0 | 0 | 0 | 1 | -90 | 90 | -0.036031 | -0.0090391 | 0.036059 | 0.0090564
46 | 49 | 0.49352 | 0.31585 | 8.2876e-10 | 0 | 0 | 0 | 0 | 0 | 1 | -90 | 90 | 0.019054 | 0.0047764 | -0.019052 | -0.0047753
49 | 50 | 0.8892 | 0.56909 | 1.4932e-09 | 0 | 0 | 0 | 0 | 0 | 1 | -90 | 90 | 0.010809 | 0.0027094 | -0.010808 | -0.0027088
50 | 51 | 0.94365 | 0.60394 | 1.5846e-09 | 0 | 0 | 0 | 0 | 0 | 1 | -90 | 90 | 0.0068753 | 0.0017232 | -0.0068748 | -0.001723
54 | 55 | 3.4792 | 2.2267 | 5.8425e-09 | 0 | 0 | 0 | 0 | 0 | 1 | -90 | 90 | -0.048706 | -0.012226 | 0.048798 | 0.012285
55 | 64 | 1.8985 | 1.2151 | 3.1881e-09 | 0 | 0 | 0 | 0 | 0 | 1 | -90 | 90 | -0.052479 | -0.013207 | 0.052537 | 0.013244
64 | 65 | 2.6209 | 1.6774 | 4.4012e-09 | 0 | 0 | 0 | 0 | 0 | 1 | -90 | 90 | -0.05792 | -0.014593 | 0.058018 | 0.014655
64 | 66 | 5.7463 | 3.6776 | 9.6496e-09 | 0 | 0 | 0 | 0 | 0 | 1 | -90 | 90 | 0.0053834 | 0.001349 | -0.0053816 | -0.0013487
65 | 58 | 1.3434 | 0.85976 | 2.2559e-09 | 0 | 0 | 0 | 0 | 0 | 1 | -90 | 90 | -0.066751 | -0.016843 | 0.066817 | 0.016886
66 | 86 | 1.5074 | 0.96474 | 2.5313e-09 | 0 | 0 | 0 | 0 | 0 | 1 | -90 | 90 | 0.0053816 | 0.0013488 | -0.0053811 | -0.0013487
58 | 62 | 1.5767 | 1.0091 | 2.6477e-09 | 0 | 0 | 0 | 0 | 0 | 1 | -90 | 90 | 0.038689 | 0.0097244 | -0.038663 | -0.009708
62 | 60 | 1.8695 | 1.1965 | 3.1393e-09 | 0 | 0 | 0 | 0 | 0 | 1 | -90 | 90 | 0.034609 | 0.0086917 | -0.034584 | -0.0086762
60 | 59 | 1.5462 | 0.98955 | 2.5964e-09 | 0 | 0 | 0 | 0 | 0 | 1 | -90 | 90 | 0.031237 | 0.0078374 | -0.03122 | -0.007827
59 | 61 | 0.52999 | 0.33919 | 8.9e-10 | 0 | 0 | 0 | 0 | 0 | 1 | -90 | 90 | 0.023939 | 0.006002 | -0.023935 | -0.0059999
61 | 63 | 0.81296 | 0.5203 | 1.3652e-09 | 0 | 0 | 0 | 0 | 0 | 1 | -90 | 90 | 0.01814 | 0.0045476 | -0.018137 | -0.0045458
69 | 70 | 0.20113 | 0.12873 | 3.3776e-10 | 0 | 0 | 0 | 0 | 0 | 1 | -90 | 90 | 0.060925 | 0.01532 | -0.060917 | -0.015315
70 | 71 | 0.93765 | 0.6001 | 1.5746e-09 | 0 | 0 | 0 | 0 | 0 | 1 | -90 | 90 | 0.051861 | 0.013046 | -0.051834 | -0.013028
71 | 72 | 1.4989 | 0.95933 | 2.5171e-09 | 0 | 0 | 0 | 0 | 0 | 1 | -90 | 90 | 0.051834 | 0.013028 | -0.05179 | -0.013
72 | 73 | 1.5775 | 1.0096 | 2.649e-09 | 0 | 0 | 0 | 0 | 0 | 1 | -90 | 90 | 0.040857 | 0.01026 | -0.040828 | -0.010242
73 | 74 | 2.0738 | 1.3272 | 3.4824e-09 | 0 | 0 | 0 | 0 | 0 | 1 | -90 | 90 | 0.031732 | 0.0079624 | -0.031709 | -0.0079481
74 | 75 | 0.043471 | 0.027821 | 7.2999e-11 | 0 | 0 | 0 | 0 | 0 | 1 | -90 | 90 | 0.024754 | 0.0062051 | -0.024754 | -0.0062049
75 | 76 | 1.3377 | 0.8561 | 2.2463e-09 | 0 | 0 | 0 | 0 | 0 | 1 | -90 | 90 | 0.013884 | 0.0034806 | -0.013881 | -0.0034791
76 | 77 | 1.3145 | 0.8413 | 2.2074e-09 | 0 | 0 | 0 | 0 | 0 | 1 | -90 | 90 | 0.0062407 | 0.0015641 | -0.0062402 | -0.001564
82 | 83 | 1.4594 | 0.934 | 2.4507e-09 | 0 | 0 | 0 | 0 | 0 | 1 | -90 | 90 | 0.011339 | 0.0028425 | -0.011337 | -0.0028414
83 | 84 | 1.9298 | 1.235 | 3.2406e-09 | 0 | 0 | 0 | 0 | 0 | 1 | -90 | 90 | 0.0054286 | 0.0013605 | -0.005428 | -0.0013604