## bus_data
BUS_I | BUS_TYPE | Pd | Qd | Gs | Bs | area | Vm | Va | baseKV | zone | Vmax | Vmin
1 | 1 | 0.040561 | 0.010166 | 0 | 0 | 1 | 0.98301 | -0.32614 | 0.4 | 1 | 1.1 | 0.9
2 | 1 | 0 | 0 | 0 | 0 | 1 | 0.98394 | -0.30806 | 0.4 | 1 | 1.1 | 0.9
13 | 1 | 0.0049149 | 0.0012318 | 0 | 0 | 1 | 0.9822 | -0.34197 | 0.4 | 1 | 1.1 | 0.9
15 | 1 | 0.059417 | 0.014891 | 0 | 0 | 1 | 0.98147 | -0.35623 | 0.4 | 1 | 1.1 | 0.9
12 | 1 | 0 | 0 | 0 | 0 | 1 | 0.99147 | -0.16238 | 0.4 | 1 | 1.1 | 0.9
7 | 1 | 0.0082998 | 0.0020801 | 0 | 0 | 1 | 0.99352 | -0.12316 | 0.4 | 1 | 1.1 | 0.9
3 | 3 | 0.035131 | 0.0088047 | 0 | 0 | 1 | 1 | 0 | 0.4 | 1 | 1.1 | 0.9
4 | 1 | 0.062078 | 0.015558 | 0 | 0 | 1 | 0.99794 | -0.039434 | 0.4 | 1 | 1.1 | 0.9
5 | 1 | 0 | 0 | 0 | 0 | 1 | 0.99764 | -0.044598 | 0.4 | 1 | 1.1 | 0.9
6 | 1 | 0.039107 | 0.009801 | 0 | 0 | 1 | 0.99629 | -0.071157 | 0.4 | 1 | 1.1 | 0.9
8 | 1 | 0.038494 | 0.0096476 | 0 | 0 | 1 | 0.99625 | -0.07193 | 0.4 | 1 | 1.1 | 0.9
9 | 1 | 0.083012 | 0.020805 | 0 | 0 | 1 | 0.99526 | -0.091181 | 0.4 | 1 | 1.1 | 0.9
10 | 1 | 0.030333 | 0.0076022 | 0 | 0 | 1 | 0.99411 | -0.11326 | 0.4 | 1 | 1.1 | 0.9
11 | 1 | 0.030842 | 0.0077296 | 0 | 0 | 1 | 0.99201 | -0.15393 | 0.4 | 1 | 1.1 | 0.9

## generator_data
GEN_BUS | PG | QG | QMAX | QMIN | VG | MBASE | GEN_STATUS | PMAX | PMIN
3 | 0.43512 | 0.11019 | 10 | -10 | 1 | 100 | 1 | 10 | 0

## branch_data
F_BUS | T_BUS | BR_R | BR_X | BR_B | RATE_A | RATE_B | RATE_C | TAP | SHIFT | BR_STATUS | ANGMIN | ANGMAX | P_in | Q_in | P_out | Q_out
1 | 2 | 1.7231 | 1.1028 | 2.8935e-09 | 0 | 0 | 0 | 0 | 0 | 1 | -90 | 90 | -0.045479 | -0.011398 | 0.045519 | 0.011422
1 | 13 | 13.9292 | 8.9147 | 2.3391e-08 | 0 | 0 | 0 | 0 | 0 | 1 | -90 | 90 | 0.0049186 | 0.0012319 | -0.0049148 | -0.0012318
2 | 15 | 3.509 | 2.2458 | 5.8925e-09 | 0 | 0 | 0 | 0 | 0 | 1 | -90 | 90 | 0.059553 | 0.014978 | -0.059416 | -0.014891
2 | 12 | 6.0728 | 3.8866 | 1.0198e-08 | 0 | 0 | 0 | 0 | 0 | 1 | -90 | 90 | -0.10507 | -0.0264 | 0.10581 | 0.026871
12 | 7 | 1.6508 | 1.0565 | 2.7721e-09 | 0 | 0 | 0 | 0 | 0 | 1 | -90 | 90 | -0.10581 | -0.02687 | 0.10601 | 0.026998
7 | 5 | 3.0831 | 1.9732 | 5.1774e-09 | 0 | 0 | 0 | 0 | 0 | 1 | -90 | 90 | -0.11431 | -0.029078 | 0.11474 | 0.029356
3 | 4 | 0.62139 | 0.39769 | 3.1305e-09 | 0 | 0 | 0 | 0 | 0 | 1 | -90 | 90 | 0.285 | 0.071869 | -0.28447 | -0.071526
3 | 5 | 1.7617 | 1.1275 | 2.9584e-09 | 0 | 0 | 0 | 0 | 0 | 1 | -90 | 90 | 0.11499 | 0.029514 | -0.11474 | -0.029356
4 | 6 | 0.63742 | 0.40795 | 3.2112e-09 | 0 | 0 | 0 | 0 | 0 | 1 | -90 | 90 | 0.22239 | 0.055968 | -0.22205 | -0.055752
6 | 8 | 0.018824 | 0.012048 | 9.4833e-11 | 0 | 0 | 0 | 0 | 0 | 1 | -90 | 90 | 0.18294 | 0.045951 | -0.18294 | -0.045947
8 | 9 | 0.59337 | 0.37976 | 1.9929e-09 | 0 | 0 | 0 | 0 | 0 | 1 | -90 | 90 | 0.14444 | 0.0363 | -0.14431 | -0.036215
9 | 10 | 1.6005 | 1.0243 | 2.6876e-09 | 0 | 0 | 0 | 0 | 0 | 1 | -90 | 90 | 0.061299 | 0.01541 | -0.061234 | -0.015369
10 | 11 | 5.8295 | 3.7309 | 9.7893e-09 | 0 | 0 | 0 | 0 | 0 | 1 | -90 | 90 | 0.030901 | 0.007767 | -0.030842 | -0.0077296