## bus_data
BUS_I | BUS_TYPE | Pd | Qd | Gs | Bs | area | Vm | Va | baseKV | zone | Vmax | Vmin
1 | 1 | 0.060845 | 0.015249 | 0 | 0 | 1 | 0.99605 | -0.075877 | 0.4 | 1 | 1.1 | 0.9
2 | 1 | 0 | 0 | 0 | 0 | 1 | 0.99705 | -0.05673 | 0.4 | 1 | 1.1 | 0.9
3 | 1 | 0.032181 | 0.0080652 | 0 | 0 | 1 | 0.99922 | -0.015025 | 0.4 | 1 | 1.1 | 0.9
4 | 3 | 0.053096 | 0.013307 | 0 | 0 | 1 | 1 | 0 | 0.4 | 1 | 1.1 | 0.9
5 | 1 | 0.064573 | 0.016184 | 0 | 0 | 1 | 0.99703 | -0.056771 | 0.4 | 1 | 1.1 | 0.9
6 | 1 | 0 | 0 | 0 | 0 | 1 | 0.99431 | -0.10871 | 0.4 | 1 | 1.1 | 0.9
7 | 1 | 0 | 0 | 0 | 0 | 1 | 0.99041 | -0.18386 | 0.4 | 1 | 1.1 | 0.9
9 | 1 | 0.057093 | 0.014309 | 0 | 0 | 1 | 0.98832 | -0.22446 | 0.4 | 1 | 1.1 | 0.9
8 | 1 | 0.05273 | 0.013215 | 0 | 0 | 1 | 0.98706 | -0.24897 | 0.4 | 1 | 1.1 | 0.9

## generator_data
GEN_BUS | PG | QG | QMAX | QMIN | VG | MBASE | GEN_STATUS | PMAX | PMIN
4 | 0.32219 | 0.081395 | 10 | -10 | 1 | 100 | 1 | 10 | 0

## branch_data
F_BUS | T_BUS | BR_R | BR_X | BR_B | RATE_A | RATE_B | RATE_C | TAP | SHIFT | BR_STATUS | ANGMIN | ANGMAX | P_in | Q_in | P_out | Q_out
1 | 2 | 1.4008 | 0.8965 | 2.3523e-09 | 0 | 0 | 0 | 0 | 0 | 1 | -90 | 90 | -0.060844 | -0.015249 | 0.0609 | 0.015284
2 | 3 | 3.0609 | 1.959 | 5.14e-09 | 0 | 0 | 0 | 0 | 0 | 1 | -90 | 90 | -0.0609 | -0.015284 | 0.061021 | 0.015362
3 | 4 | 0.72338 | 0.46296 | 1.2147e-09 | 0 | 0 | 0 | 0 | 0 | 1 | -90 | 90 | -0.093202 | -0.023427 | 0.093269 | 0.023469
4 | 5 | 1.4548 | 0.93104 | 4.8858e-09 | 0 | 0 | 0 | 0 | 0 | 1 | -90 | 90 | 0.17582 | 0.044619 | -0.17534 | -0.044313
5 | 6 | 2.1016 | 1.345 | 3.5292e-09 | 0 | 0 | 0 | 0 | 0 | 1 | -90 | 90 | 0.11077 | 0.028129 | -0.11049 | -0.027953
6 | 7 | 3.0205 | 1.9331 | 5.0723e-09 | 0 | 0 | 0 | 0 | 0 | 1 | -90 | 90 | 0.11049 | 0.027953 | -0.1101 | -0.027699
7 | 9 | 1.6218 | 1.0379 | 2.7234e-09 | 0 | 0 | 0 | 0 | 0 | 1 | -90 | 90 | 0.1101 | 0.0277 | -0.10988 | -0.027563
9 | 8 | 2.0327 | 1.3009 | 3.4135e-09 | 0 | 0 | 0 | 0 | 0 | 1 | -90 | 90 | 0.052791 | 0.013254 | -0.05273 | -0.013215