## bus_data
BUS_I | BUS_TYPE | Pd | Qd | Gs | Bs | area | Vm | Va | baseKV | zone | Vmax | Vmin
1 | 1 | 0.045511 | 0.011406 | 0 | 0 | 1 | 0.98107 | -0.36197 | 0.4 | 1 | 1.1 | 0.9
2 | 1 | 0 | 0 | 0 | 0 | 1 | 0.97979 | -0.38697 | 0.4 | 1 | 1.1 | 0.9
3 | 1 | 0 | 0 | 0 | 0 | 1 | 0.98195 | -0.34481 | 0.4 | 1 | 1.1 | 0.9
4 | 1 | 0.032278 | 0.0080896 | 0 | 0 | 1 | 0.97808 | -0.42025 | 0.4 | 1 | 1.1 | 0.9
5 | 1 | 0.074651 | 0.018709 | 0 | 0 | 1 | 0.9842 | -0.30139 | 0.4 | 1 | 1.1 | 0.9
8 | 1 | 0.013594 | 0.0034069 | 0 | 0 | 1 | 0.97788 | -0.42413 | 0.4 | 1 | 1.1 | 0.9
6 | 1 | 0 | 0 | 0 | 0 | 1 | 0.98986 | -0.19231 | 0.4 | 1 | 1.1 | 0.9
9 | 1 | 0.048615 | 0.012184 | 0 | 0 | 1 | 0.97216 | -0.53651 | 0.4 | 1 | 1.1 | 0.9
7 | 1 | 0 | 0 | 0 | 0 | 1 | 0.99383 | -0.11657 | 0.4 | 1 | 1.1 | 0.9
21 | 1 | 0.033625 | 0.0084271 | 0 | 0 | 1 | 0.99641 | -0.067627 | 0.4 | 1 | 1.1 | 0.9
17 | 1 | 0 | 0 | 0 | 0 | 1 | 0.99244 | -0.14451 | 0.4 | 1 | 1.1 | 0.9
19 | 1 | 0.0083009 | 0.0020804 | 0 | 0 | 1 | 0.99237 | -0.14599 | 0.4 | 1 | 1.1 | 0.9
15 | 1 | 0.016892 | 0.0042334 | 0 | 0 | 1 | 0.99362 | -0.12187 | 0.4 | 1 | 1.1 | 0.9
20 | 3 | 0.044413 | 0.011131 | 0 | 0 | 1 | 1 | 0 | 0.4 | 1 | 1.1 | 0.9
10 | 1 | 0.021032 | 0.0052712 | 0 | 0 | 1 | 0.9712 | -0.55548 | 0.4 | 1 | 1.1 | 0.9
11 | 1 | 0 | 0 | 0 | 0 | 1 | 0.9708 | -0.56335 | 0.4 | 1 | 1.1 | 0.9
12 | 1 | 0.029274 | 0.0073368 | 0 | 0 | 1 | 0.97016 | -0.57599 | 0.4 | 1 | 1.1 | 0.9
13 | 1 | 0.019694 | 0.0049359 | 0 | 0 | 1 | 0.97068 | -0.56574 | 0.4 | 1 | 1.1 | 0.9
16 | 1 | 0.023585 | 0.0059108 | 0 | 0 | 1 | 0.99377 | -0.11904 | 0.4 | 1 | 1.1 | 0.9
18 | 1 | 0.02173 | 0.0054461 | 0 | 0 | 1 | 0.99839 | -0.030607 | 0.4 | 1 | 1.1 | 0.9
25 | 1 | 0 | 0 | 0 | 0 | 1 | 0.99071 | -0.17788 | 0.4 | 1 | 1.1 | 0.9
24 | 1 | 0 | 0 | 0 | 0 | 1 | 0.98722 | -0.24519 | 0.4 | 1 | 1.1 | 0.9
22 | 1 | 0.037102 | 0.0092986 | 0 | 0 | 1 | 0.98263 | -0.33462 | 0.4 | 1 | 1.1 | 0.9
23 | 1 | 0.017334 | 0.0043442 | 0 | 0 | 1 | 0.98555 | -0.27767 | 0.4 | 1 | 1.1 | 0.9

## generator_data
GEN_BUS | PG | QG | QMAX | QMIN | VG | MBASE | GEN_STATUS | PMAX | PMIN
20 | 0.49495 | 0.12689 | 10 | -10 | 1 | 100 | 1 | 10 | 0

## branch_data
F_BUS | T_BUS | BR_R | BR_X | BR_B | RATE_A | RATE_B | RATE_C | TAP | SHIFT | BR_STATUS | ANGMIN | ANGMAX | P_in | Q_in | P_out | Q_out
1 | 2 | 0.65474 | 0.41903 | 3.2984e-09 | 0 | 0 | 0 | 0 | 0 | 1 | -90 | 90 | 0.16572 | 0.042009 | -0.16552 | -0.041882
1 | 3 | 0.35282 | 0.2258 | 1.7774e-09 | 0 | 0 | 0 | 0 | 0 | 1 | -90 | 90 | -0.21123 | -0.053415 | 0.2114 | 0.053526
2 | 4 | 0.86921 | 0.55629 | 2.9193e-09 | 0 | 0 | 0 | 0 | 0 | 1 | -90 | 90 | 0.16552 | 0.041882 | -0.16525 | -0.041714
3 | 5 | 0.8957 | 0.57325 | 4.5124e-09 | 0 | 0 | 0 | 0 | 0 | 1 | -90 | 90 | -0.2114 | -0.053526 | 0.21184 | 0.053809
4 | 8 | 0.12573 | 0.080469 | 2.1114e-10 | 0 | 0 | 0 | 0 | 0 | 1 | -90 | 90 | 0.13298 | 0.033624 | -0.13295 | -0.033608
5 | 6 | 1.6734 | 1.071 | 8.4303e-09 | 0 | 0 | 0 | 0 | 0 | 1 | -90 | 90 | -0.28649 | -0.072518 | 0.288 | 0.073483
8 | 9 | 4.0371 | 2.5837 | 6.7793e-09 | 0 | 0 | 0 | 0 | 0 | 1 | -90 | 90 | 0.11936 | 0.030201 | -0.11872 | -0.029792
6 | 7 | 1.1733 | 0.75091 | 5.9108e-09 | 0 | 0 | 0 | 0 | 0 | 1 | -90 | 90 | -0.288 | -0.073483 | 0.28906 | 0.074159
9 | 10 | 1.147 | 0.73406 | 1.9261e-09 | 0 | 0 | 0 | 0 | 0 | 1 | -90 | 90 | 0.070103 | 0.017608 | -0.070039 | -0.017568
7 | 21 | 0.76311 | 0.48839 | 3.8444e-09 | 0 | 0 | 0 | 0 | 0 | 1 | -90 | 90 | -0.28906 | -0.074159 | 0.28975 | 0.074599
21 | 20 | 0.94896 | 0.60734 | 4.7807e-09 | 0 | 0 | 0 | 0 | 0 | 1 | -90 | 90 | -0.32337 | -0.083026 | 0.32444 | 0.083708
17 | 19 | 0.10357 | 0.066283 | 1.7392e-10 | 0 | 0 | 0 | 0 | 0 | 1 | -90 | 90 | 0.063187 | 0.016009 | -0.063183 | -0.016006
17 | 15 | 1.595 | 1.0208 | 2.6785e-09 | 0 | 0 | 0 | 0 | 0 | 1 | -90 | 90 | -0.063187 | -0.016009 | 0.063256 | 0.016053
19 | 25 | 2.5814 | 1.6521 | 4.3348e-09 | 0 | 0 | 0 | 0 | 0 | 1 | -90 | 90 | 0.054882 | 0.013926 | -0.054798 | -0.013872
15 | 16 | 0.15743 | 0.10076 | 2.6437e-10 | 0 | 0 | 0 | 0 | 0 | 1 | -90 | 90 | -0.080148 | -0.020286 | 0.080158 | 0.020293
20 | 18 | 1.0962 | 0.70156 | 1.8408e-09 | 0 | 0 | 0 | 0 | 0 | 1 | -90 | 90 | 0.1261 | 0.032051 | -0.12592 | -0.031932
10 | 11 | 0.67926 | 0.43472 | 1.1407e-09 | 0 | 0 | 0 | 0 | 0 | 1 | -90 | 90 | 0.049007 | 0.012297 | -0.048988 | -0.012285
11 | 12 | 1.8223 | 1.1663 | 3.0601e-09 | 0 | 0 | 0 | 0 | 0 | 1 | -90 | 90 | 0.029292 | 0.0073478 | -0.029274 | -0.0073368
11 | 13 | 0.51213 | 0.32776 | 8.6e-10 | 0 | 0 | 0 | 0 | 0 | 1 | -90 | 90 | 0.019697 | 0.0049372 | -0.019694 | -0.0049359
16 | 18 | 3.8101 | 2.4385 | 6.3982e-09 | 0 | 0 | 0 | 0 | 0 | 1 | -90 | 90 | -0.10374 | -0.026204 | 0.10418 | 0.026486
25 | 24 | 5.421 | 3.4694 | 9.1033e-09 | 0 | 0 | 0 | 0 | 0 | 1 | -90 | 90 | 0.054798 | 0.013872 | -0.054621 | -0.01376
24 | 23 | 2.6016 | 1.665 | 4.3688e-09 | 0 | 0 | 0 | 0 | 0 | 1 | -90 | 90 | 0.054621 | 0.01376 | -0.054537 | -0.013706
22 | 23 | 6.6632 | 4.2644 | 1.1189e-08 | 0 | 0 | 0 | 0 | 0 | 1 | -90 | 90 | -0.037102 | -0.0092986 | 0.037203 | 0.0093622