## bus_data
BUS_I | BUS_TYPE | Pd | Qd | Gs | Bs | area | Vm | Va | baseKV | zone | Vmax | Vmin
1 | 1 | 0.012354 | 0.0030962 | 0 | 0 | 1 | 0.97287 | -0.5218 | 0.4 | 1 | 1.1 | 0.9
2 | 1 | 0.017946 | 0.0044977 | 0 | 0 | 1 | 0.97325 | -0.51423 | 0.4 | 1 | 1.1 | 0.9
3 | 1 | 0.02777 | 0.0069599 | 0 | 0 | 1 | 0.97287 | -0.52185 | 0.4 | 1 | 1.1 | 0.9
5 | 1 | 0 | 0 | 0 | 0 | 1 | 0.97596 | -0.46107 | 0.4 | 1 | 1.1 | 0.9
4 | 1 | 0.044263 | 0.011093 | 0 | 0 | 1 | 0.97192 | -0.54049 | 0.4 | 1 | 1.1 | 0.9
15 | 1 | 0 | 0 | 0 | 0 | 1 | 0.99081 | -0.17394 | 0.4 | 1 | 1.1 | 0.9
17 | 1 | 0.0088318 | 0.0022135 | 0 | 0 | 1 | 0.98841 | -0.2198 | 0.4 | 1 | 1.1 | 0.9
13 | 1 | 0.003768 | 0.00094434 | 0 | 0 | 1 | 0.99231 | -0.1455 | 0.4 | 1 | 1.1 | 0.9
6 | 1 | 0.0010284 | 0.00025775 | 0 | 0 | 1 | 0.97697 | -0.44131 | 0.4 | 1 | 1.1 | 0.9
52 | 1 | 0.0035845 | 0.00089836 | 0 | 0 | 1 | 0.98103 | -0.36221 | 0.4 | 1 | 1.1 | 0.9
72 | 1 | 0.052883 | 0.013254 | 0 | 0 | 1 | 0.97038 | -0.57101 | 0.4 | 1 | 1.1 | 0.9
19 | 1 | 0.013831 | 0.0034664 | 0 | 0 | 1 | 0.995 | -0.094357 | 0.4 | 1 | 1.1 | 0.9
20 | 1 | 0.0055043 | 0.0013795 | 0 | 0 | 1 | 0.9952 | -0.090484 | 0.4 | 1 | 1.1 | 0.9
18 | 1 | 0.0036893 | 0.00092462 | 0 | 0 | 1 | 0.99349 | -0.12297 | 0.4 | 1 | 1.1 | 0.9
53 | 1 | 0.006836 | 0.0017133 | 0 | 0 | 1 | 0.98766 | -0.23418 | 0.4 | 1 | 1.1 | 0.9
51 | 1 | 0 | 0 | 0 | 0 | 1 | 0.98346 | -0.31517 | 0.4 | 1 | 1.1 | 0.9
7 | 1 | 0.0038246 | 0.00095854 | 0 | 0 | 1 | 0.98146 | -0.35488 | 0.4 | 1 | 1.1 | 0.9
8 | 1 | 0 | 0 | 0 | 0 | 1 | 0.98241 | -0.33634 | 0.4 | 1 | 1.1 | 0.9
9 | 1 | 0.010931 | 0.0027396 | 0 | 0 | 1 | 0.98075 | -0.36891 | 0.4 | 1 | 1.1 | 0.9
71 | 1 | 0.00084298 | 0.00021127 | 0 | 0 | 1 | 0.98111 | -0.36186 | 0.4 | 1 | 1.1 | 0.9
10 | 1 | 0.0021202 | 0.00053138 | 0 | 0 | 1 | 0.98311 | -0.32283 | 0.4 | 1 | 1.1 | 0.9
11 | 1 | 0.002799 | 0.00070149 | 0 | 0 | 1 | 0.98091 | -0.36545 | 0.4 | 1 | 1.1 | 0.9
12 | 1 | 0.0037411 | 0.00093762 | 0 | 0 | 1 | 0.98229 | -0.33863 | 0.4 | 1 | 1.1 | 0.9
61 | 1 | 0 | 0 | 0 | 0 | 1 | 0.98061 | -0.37161 | 0.4 | 1 | 1.1 | 0.9
62 | 1 | 0.0029513 | 0.00073966 | 0 | 0 | 1 | 0.98072 | -0.36941 | 0.4 | 1 | 1.1 | 0.9
60 | 1 | 0.0046716 | 0.0011708 | 0 | 0 | 1 | 0.98032 | -0.37721 | 0.4 | 1 | 1.1 | 0.9
41 | 1 | 0.003953 | 0.00099072 | 0 | 0 | 1 | 0.98403 | -0.30502 | 0.4 | 1 | 1.1 | 0.9
56 | 1 | 0.0041734 | 0.001046 | 0 | 0 | 1 | 0.98012 | -0.38092 | 0.4 | 1 | 1.1 | 0.9
38 | 1 | 0.0059535 | 0.0014921 | 0 | 0 | 1 | 0.98488 | -0.28847 | 0.4 | 1 | 1.1 | 0.9
57 | 1 | 0.0073345 | 0.0018382 | 0 | 0 | 1 | 0.97894 | -0.40378 | 0.4 | 1 | 1.1 | 0.9
14 | 1 | 0.0052713 | 0.0013211 | 0 | 0 | 1 | 0.99289 | -0.13439 | 0.4 | 1 | 1.1 | 0.9
16 | 1 | 0.0033073 | 0.0008289 | 0 | 0 | 1 | 0.99297 | -0.13279 | 0.4 | 1 | 1.1 | 0.9
47 | 1 | 0.0055339 | 0.0013869 | 0 | 0 | 1 | 0.98568 | -0.27233 | 0.4 | 1 | 1.1 | 0.9
21 | 1 | 0.0051612 | 0.0012935 | 0 | 0 | 1 | 0.99654 | -0.065211 | 0.4 | 1 | 1.1 | 0.9
22 | 1 | 0.0070088 | 0.0017566 | 0 | 0 | 1 | 0.99841 | -0.029987 | 0.4 | 1 | 1.1 | 0.9
23 | 1 | 0.0091986 | 0.0023054 | 0 | 0 | 1 | 0.99961 | -0.0073223 | 0.4 | 1 | 1.1 | 0.9
24 | 1 | 0.0042189 | 0.0010574 | 0 | 0 | 1 | 0.99992 | -0.001468 | 0.4 | 1 | 1.1 | 0.9
25 | 3 | 0.004403 | 0.0011035 | 0 | 0 | 1 | 1 | 0 | 0.4 | 1 | 1.1 | 0.9
26 | 1 | 0.0090754 | 0.0022745 | 0 | 0 | 1 | 0.99863 | -0.025801 | 0.4 | 1 | 1.1 | 0.9
27 | 1 | 0.0096303 | 0.0024136 | 0 | 0 | 1 | 0.99819 | -0.034242 | 0.4 | 1 | 1.1 | 0.9
28 | 1 | 0.0058122 | 0.0014567 | 0 | 0 | 1 | 0.99717 | -0.053415 | 0.4 | 1 | 1.1 | 0.9
29 | 1 | 0.0088196 | 0.0022104 | 0 | 0 | 1 | 0.99621 | -0.071675 | 0.4 | 1 | 1.1 | 0.9
30 | 1 | 0.013447 | 0.0033701 | 0 | 0 | 1 | 0.99531 | -0.088761 | 0.4 | 1 | 1.1 | 0.9
31 | 1 | 0 | 0 | 0 | 0 | 1 | 0.99422 | -0.10957 | 0.4 | 1 | 1.1 | 0.9
32 | 1 | 0 | 0 | 0 | 0 | 1 | 0.99215 | -0.14905 | 0.4 | 1 | 1.1 | 0.9
40 | 1 | 0.0093962 | 0.0023549 | 0 | 0 | 1 | 0.99115 | -0.16826 | 0.4 | 1 | 1.1 | 0.9
39 | 1 | 0.0039857 | 0.00099892 | 0 | 0 | 1 | 0.99056 | -0.17934 | 0.4 | 1 | 1.1 | 0.9
66 | 1 | 0.00866 | 0.0021704 | 0 | 0 | 1 | 0.99058 | -0.1794 | 0.4 | 1 | 1.1 | 0.9
37 | 1 | 0.011758 | 0.0029469 | 0 | 0 | 1 | 0.98908 | -0.20772 | 0.4 | 1 | 1.1 | 0.9
33 | 1 | 0.0032633 | 0.00081786 | 0 | 0 | 1 | 0.98741 | -0.23976 | 0.4 | 1 | 1.1 | 0.9
34 | 1 | 0.0035018 | 0.00087764 | 0 | 0 | 1 | 0.98661 | -0.25524 | 0.4 | 1 | 1.1 | 0.9
35 | 1 | 0.0092175 | 0.0023101 | 0 | 0 | 1 | 0.98803 | -0.22788 | 0.4 | 1 | 1.1 | 0.9
36 | 1 | 0.0034153 | 0.00085595 | 0 | 0 | 1 | 0.98625 | -0.26218 | 0.4 | 1 | 1.1 | 0.9
67 | 1 | 0.011277 | 0.0028262 | 0 | 0 | 1 | 0.99003 | -0.18999 | 0.4 | 1 | 1.1 | 0.9
42 | 1 | 0.0021783 | 0.00054593 | 0 | 0 | 1 | 0.98463 | -0.2927 | 0.4 | 1 | 1.1 | 0.9
43 | 1 | 0.0069985 | 0.001754 | 0 | 0 | 1 | 0.98423 | -0.3004 | 0.4 | 1 | 1.1 | 0.9
44 | 1 | 0 | 0 | 0 | 0 | 1 | 0.98501 | -0.28529 | 0.4 | 1 | 1.1 | 0.9
45 | 1 | 0.0039285 | 0.00098456 | 0 | 0 | 1 | 0.98415 | -0.30206 | 0.4 | 1 | 1.1 | 0.9
46 | 1 | 0.0093695 | 0.0023482 | 0 | 0 | 1 | 0.98386 | -0.30736 | 0.4 | 1 | 1.1 | 0.9
54 | 1 | 0.0061318 | 0.0015368 | 0 | 0 | 1 | 0.98391 | -0.30681 | 0.4 | 1 | 1.1 | 0.9
55 | 1 | 0.0087767 | 0.0021997 | 0 | 0 | 1 | 0.98385 | -0.3079 | 0.4 | 1 | 1.1 | 0.9
49 | 1 | 0 | 0 | 0 | 0 | 1 | 0.98329 | -0.31854 | 0.4 | 1 | 1.1 | 0.9
50 | 1 | 0.0031375 | 0.00078632 | 0 | 0 | 1 | 0.98317 | -0.3208 | 0.4 | 1 | 1.1 | 0.9
58 | 1 | 0.0043704 | 0.0010953 | 0 | 0 | 1 | 0.97814 | -0.41958 | 0.4 | 1 | 1.1 | 0.9
59 | 1 | 0.008944 | 0.0022416 | 0 | 0 | 1 | 0.97722 | -0.43745 | 0.4 | 1 | 1.1 | 0.9
63 | 1 | 0.010521 | 0.0026369 | 0 | 0 | 1 | 0.97656 | -0.45051 | 0.4 | 1 | 1.1 | 0.9
64 | 1 | 0.0087689 | 0.0021977 | 0 | 0 | 1 | 0.97554 | -0.47037 | 0.4 | 1 | 1.1 | 0.9
65 | 1 | 0.0098407 | 0.0024663 | 0 | 0 | 1 | 0.97473 | -0.4864 | 0.4 | 1 | 1.1 | 0.9
69 | 1 | 0.014355 | 0.0035978 | 0 | 0 | 1 | 0.97364 | -0.50784 | 0.4 | 1 | 1.1 | 0.9
70 | 1 | 0.065868 | 0.016508 | 0 | 0 | 1 | 0.9714 | -0.55207 | 0.4 | 1 | 1.1 | 0.9
68 | 1 | 0.0096779 | 0.0024255 | 0 | 0 | 1 | 0.99003 | -0.19008 | 0.4 | 1 | 1.1 | 0.9

## generator_data
GEN_BUS | PG | QG | QMAX | QMIN | VG | MBASE | GEN_STATUS | PMAX | PMIN
25 | 0.59395 | 0.15278 | 10 | -10 | 1 | 100 | 1 | 10 | 0

## branch_data
F_BUS | T_BUS | BR_R | BR_X | BR_B | RATE_A | RATE_B | RATE_C | TAP | SHIFT | BR_STATUS | ANGMIN | ANGMAX | P_in | Q_in | P_out | Q_out
1 | 2 | 0.23389 | 0.14969 | 1.571e-09 | 0 | 0 | 0 | 0 | 0 | 1 | -90 | 90 | -0.13743 | -0.034507 | 0.13748 | 0.034538
1 | 3 | 0.0019016 | 0.001217 | 1.2773e-11 | 0 | 0 | 0 | 0 | 0 | 1 | -90 | 90 | 0.12508 | 0.03141 | -0.12508 | -0.03141
2 | 5 | 1.4583 | 0.93331 | 9.7955e-09 | 0 | 0 | 0 | 0 | 0 | 1 | -90 | 90 | -0.15543 | -0.039036 | 0.15582 | 0.039288
3 | 4 | 0.8132 | 0.52045 | 5.4623e-09 | 0 | 0 | 0 | 0 | 0 | 1 | -90 | 90 | 0.097309 | 0.02445 | -0.097222 | -0.024395
5 | 6 | 0.54385 | 0.34806 | 3.6531e-09 | 0 | 0 | 0 | 0 | 0 | 1 | -90 | 90 | -0.15582 | -0.039288 | 0.15597 | 0.039382
4 | 72 | 2.4397 | 1.5614 | 8.1938e-09 | 0 | 0 | 0 | 0 | 0 | 1 | -90 | 90 | 0.05296 | 0.013302 | -0.052883 | -0.013254
15 | 17 | 0.90849 | 0.58144 | 6.1024e-09 | 0 | 0 | 0 | 0 | 0 | 1 | -90 | 90 | 0.2247 | 0.057533 | -0.2242 | -0.057215
15 | 13 | 0.56574 | 0.36207 | 3.8001e-09 | 0 | 0 | 0 | 0 | 0 | 1 | -90 | 90 | -0.2247 | -0.057533 | 0.22501 | 0.057731
17 | 53 | 0.29579 | 0.18931 | 1.9868e-09 | 0 | 0 | 0 | 0 | 0 | 1 | -90 | 90 | 0.21537 | 0.055001 | -0.21522 | -0.054906
13 | 14 | 0.21764 | 0.13929 | 1.4619e-09 | 0 | 0 | 0 | 0 | 0 | 1 | -90 | 90 | -0.22878 | -0.058675 | 0.2289 | 0.058754
6 | 52 | 2.1749 | 1.392 | 1.4609e-08 | 0 | 0 | 0 | 0 | 0 | 1 | -90 | 90 | -0.157 | -0.03964 | 0.1576 | 0.040021
52 | 51 | 1.2726 | 0.81446 | 8.5481e-09 | 0 | 0 | 0 | 0 | 0 | 1 | -90 | 90 | -0.16118 | -0.040919 | 0.16155 | 0.041152
19 | 20 | 0.068372 | 0.043758 | 4.5926e-10 | 0 | 0 | 0 | 0 | 0 | 1 | -90 | 90 | -0.25547 | -0.065593 | 0.25552 | 0.065624
19 | 18 | 0.53352 | 0.34145 | 3.5837e-09 | 0 | 0 | 0 | 0 | 0 | 1 | -90 | 90 | 0.24164 | 0.062127 | -0.2413 | -0.061913
20 | 21 | 0.43724 | 0.27983 | 2.937e-09 | 0 | 0 | 0 | 0 | 0 | 1 | -90 | 90 | -0.26102 | -0.067004 | 0.26134 | 0.067208
18 | 16 | 0.18563 | 0.11881 | 1.2469e-09 | 0 | 0 | 0 | 0 | 0 | 1 | -90 | 90 | 0.23761 | 0.060988 | -0.2375 | -0.060916
53 | 47 | 0.80852 | 0.51745 | 5.4309e-09 | 0 | 0 | 0 | 0 | 0 | 1 | -90 | 90 | 0.20839 | 0.053193 | -0.208 | -0.052948
51 | 49 | 4.6557 | 2.9796 | 7.8182e-09 | 0 | 0 | 0 | 0 | 0 | 1 | -90 | 90 | 0.0031383 | 0.0007856 | -0.0031378 | -0.00078603
51 | 46 | 0.20794 | 0.13308 | 1.3968e-09 | 0 | 0 | 0 | 0 | 0 | 1 | -90 | 90 | -0.16469 | -0.041938 | 0.16475 | 0.041978
7 | 8 | 3.4494 | 2.2076 | 5.7924e-09 | 0 | 0 | 0 | 0 | 0 | 1 | -90 | 90 | -0.023236 | -0.0058259 | 0.023257 | 0.0058385
7 | 9 | 5.5339 | 3.5417 | 9.2929e-09 | 0 | 0 | 0 | 0 | 0 | 1 | -90 | 90 | 0.010938 | 0.0027433 | -0.010931 | -0.0027396
7 | 71 | 3.553 | 2.2739 | 5.9664e-09 | 0 | 0 | 0 | 0 | 0 | 1 | -90 | 90 | 0.0084732 | 0.002124 | -0.0084704 | -0.0021228
8 | 10 | 0.35688 | 0.2284 | 2.3972e-09 | 0 | 0 | 0 | 0 | 0 | 1 | -90 | 90 | -0.16506 | -0.041795 | 0.16517 | 0.041863
8 | 11 | 0.91794 | 0.58748 | 6.1659e-09 | 0 | 0 | 0 | 0 | 0 | 1 | -90 | 90 | 0.13806 | 0.035019 | -0.13787 | -0.034896
8 | 12 | 2.6409 | 1.6902 | 4.4348e-09 | 0 | 0 | 0 | 0 | 0 | 1 | -90 | 90 | 0.0037416 | 0.00093745 | -0.0037411 | -0.00093762
71 | 62 | 4.2738 | 2.7353 | 7.1769e-09 | 0 | 0 | 0 | 0 | 0 | 1 | -90 | 90 | 0.0076274 | 0.0019115 | -0.0076247 | -0.0019104
10 | 41 | 0.46488 | 0.29752 | 3.1226e-09 | 0 | 0 | 0 | 0 | 0 | 1 | -90 | 90 | -0.16729 | -0.042395 | 0.16743 | 0.042486
11 | 56 | 0.49675 | 0.31792 | 3.3367e-09 | 0 | 0 | 0 | 0 | 0 | 1 | -90 | 90 | 0.13507 | 0.034195 | -0.13497 | -0.034131
61 | 62 | 2.0281 | 1.298 | 3.4057e-09 | 0 | 0 | 0 | 0 | 0 | 1 | -90 | 90 | -0.0046729 | -0.0011708 | 0.0046734 | 0.0011708
61 | 60 | 5.1595 | 3.3021 | 8.6642e-09 | 0 | 0 | 0 | 0 | 0 | 1 | -90 | 90 | 0.0046729 | 0.0011708 | -0.0046716 | -0.0011708
41 | 38 | 0.42285 | 0.27063 | 2.8403e-09 | 0 | 0 | 0 | 0 | 0 | 1 | -90 | 90 | -0.17138 | -0.043477 | 0.17152 | 0.043564
56 | 57 | 0.75624 | 0.484 | 5.0798e-09 | 0 | 0 | 0 | 0 | 0 | 1 | -90 | 90 | 0.13079 | 0.033085 | -0.13065 | -0.032994
38 | 36 | 0.65033 | 0.41621 | 4.3683e-09 | 0 | 0 | 0 | 0 | 0 | 1 | -90 | 90 | -0.17747 | -0.045056 | 0.1777 | 0.0452
57 | 58 | 0.55276 | 0.35377 | 3.7129e-09 | 0 | 0 | 0 | 0 | 0 | 1 | -90 | 90 | 0.12332 | 0.031156 | -0.12322 | -0.031096
14 | 16 | 0.030743 | 0.019675 | 2.065e-10 | 0 | 0 | 0 | 0 | 0 | 1 | -90 | 90 | -0.23417 | -0.060075 | 0.23419 | 0.060087
47 | 44 | 0.28152 | 0.18017 | 1.891e-09 | 0 | 0 | 0 | 0 | 0 | 1 | -90 | 90 | 0.20247 | 0.051561 | -0.20234 | -0.05148
21 | 22 | 0.59933 | 0.38357 | 4.0257e-09 | 0 | 0 | 0 | 0 | 0 | 1 | -90 | 90 | -0.2665 | -0.068502 | 0.26696 | 0.068794
22 | 23 | 0.37675 | 0.24112 | 2.5307e-09 | 0 | 0 | 0 | 0 | 0 | 1 | -90 | 90 | -0.27397 | -0.070551 | 0.27427 | 0.070744
23 | 24 | 0.094242 | 0.060315 | 6.3303e-10 | 0 | 0 | 0 | 0 | 0 | 1 | -90 | 90 | -0.28347 | -0.073049 | 0.28355 | 0.073101
24 | 25 | 0.023287 | 0.014904 | 1.5642e-10 | 0 | 0 | 0 | 0 | 0 | 1 | -90 | 90 | -0.28777 | -0.074158 | 0.28779 | 0.074172
25 | 26 | 0.38894 | 0.24892 | 2.6125e-09 | 0 | 0 | 0 | 0 | 0 | 1 | -90 | 90 | 0.30176 | 0.077505 | -0.30138 | -0.077264
26 | 27 | 0.13102 | 0.083852 | 8.8007e-10 | 0 | 0 | 0 | 0 | 0 | 1 | -90 | 90 | 0.29231 | 0.074989 | -0.29219 | -0.074913
27 | 28 | 0.30745 | 0.19677 | 2.0652e-09 | 0 | 0 | 0 | 0 | 0 | 1 | -90 | 90 | 0.28256 | 0.072499 | -0.28229 | -0.072331
28 | 29 | 0.29847 | 0.19102 | 2.0048e-09 | 0 | 0 | 0 | 0 | 0 | 1 | -90 | 90 | 0.27648 | 0.070874 | -0.27624 | -0.070718
29 | 30 | 0.28809 | 0.18438 | 1.9351e-09 | 0 | 0 | 0 | 0 | 0 | 1 | -90 | 90 | 0.26742 | 0.068508 | -0.2672 | -0.068366
30 | 31 | 0.36889 | 0.23609 | 2.4779e-09 | 0 | 0 | 0 | 0 | 0 | 1 | -90 | 90 | 0.25375 | 0.064996 | -0.25349 | -0.064833
31 | 32 | 0.69785 | 0.44662 | 4.6875e-09 | 0 | 0 | 0 | 0 | 0 | 1 | -90 | 90 | 0.25349 | 0.064833 | -0.25301 | -0.064524
32 | 40 | 2.1705 | 1.3891 | 3.6448e-09 | 0 | 0 | 0 | 0 | 0 | 1 | -90 | 90 | 0.039073 | 0.0098158 | -0.039037 | -0.0097932
32 | 39 | 0.6321 | 0.40454 | 4.2458e-09 | 0 | 0 | 0 | 0 | 0 | 1 | -90 | 90 | 0.21394 | 0.054708 | -0.21362 | -0.054508
40 | 66 | 1.6555 | 1.0595 | 2.78e-09 | 0 | 0 | 0 | 0 | 0 | 1 | -90 | 90 | 0.029641 | 0.0074383 | -0.029625 | -0.0074285
39 | 37 | 0.60149 | 0.38495 | 4.0402e-09 | 0 | 0 | 0 | 0 | 0 | 1 | -90 | 90 | 0.20964 | 0.053509 | -0.20935 | -0.053326
66 | 67 | 2.221 | 1.4214 | 3.7296e-09 | 0 | 0 | 0 | 0 | 0 | 1 | -90 | 90 | 0.020965 | 0.0052581 | -0.020954 | -0.0052517
37 | 35 | 0.45204 | 0.2893 | 3.0364e-09 | 0 | 0 | 0 | 0 | 0 | 1 | -90 | 90 | 0.19759 | 0.050379 | -0.1974 | -0.050257
33 | 34 | 0.36963 | 0.23656 | 2.4828e-09 | 0 | 0 | 0 | 0 | 0 | 1 | -90 | 90 | 0.18481 | 0.04706 | -0.18467 | -0.046972
33 | 35 | 0.27911 | 0.17863 | 1.8748e-09 | 0 | 0 | 0 | 0 | 0 | 1 | -90 | 90 | -0.18808 | -0.047878 | 0.18818 | 0.047947
34 | 36 | 0.1687 | 0.10797 | 1.1331e-09 | 0 | 0 | 0 | 0 | 0 | 1 | -90 | 90 | 0.18117 | 0.046094 | -0.18111 | -0.046056
67 | 68 | 0.043853 | 0.028066 | 7.3641e-11 | 0 | 0 | 0 | 0 | 0 | 1 | -90 | 90 | 0.0096779 | 0.0024255 | -0.0096779 | -0.0024255
42 | 43 | 1.2932 | 0.82764 | 2.1716e-09 | 0 | 0 | 0 | 0 | 0 | 1 | -90 | 90 | 0.02585 | 0.0064839 | -0.025841 | -0.006478
42 | 44 | 1.1504 | 0.73628 | 1.9319e-09 | 0 | 0 | 0 | 0 | 0 | 1 | -90 | 90 | -0.028029 | -0.0070298 | 0.028039 | 0.007036
43 | 45 | 0.38386 | 0.24567 | 6.4461e-10 | 0 | 0 | 0 | 0 | 0 | 1 | -90 | 90 | 0.018842 | 0.004724 | -0.018841 | -0.0047231
44 | 46 | 0.55619 | 0.35596 | 3.736e-09 | 0 | 0 | 0 | 0 | 0 | 1 | -90 | 90 | 0.1743 | 0.044444 | -0.17412 | -0.044326
45 | 54 | 1.3819 | 0.88442 | 2.3206e-09 | 0 | 0 | 0 | 0 | 0 | 1 | -90 | 90 | 0.014912 | 0.0037386 | -0.014909 | -0.0037366
54 | 55 | 0.54089 | 0.34617 | 9.0831e-10 | 0 | 0 | 0 | 0 | 0 | 1 | -90 | 90 | 0.0087772 | 0.0021999 | -0.0087767 | -0.0021997
49 | 50 | 3.1187 | 1.996 | 5.2372e-09 | 0 | 0 | 0 | 0 | 0 | 1 | -90 | 90 | 0.0031378 | 0.00078603 | -0.0031375 | -0.00078632
58 | 59 | 0.64704 | 0.4141 | 4.3462e-09 | 0 | 0 | 0 | 0 | 0 | 1 | -90 | 90 | 0.11885 | 0.030001 | -0.11875 | -0.029936
59 | 63 | 0.51103 | 0.32706 | 3.4326e-09 | 0 | 0 | 0 | 0 | 0 | 1 | -90 | 90 | 0.10981 | 0.027695 | -0.10974 | -0.027651
63 | 64 | 0.858 | 0.54912 | 5.7632e-09 | 0 | 0 | 0 | 0 | 0 | 1 | -90 | 90 | 0.099218 | 0.025014 | -0.099123 | -0.024955
64 | 65 | 0.75852 | 0.48545 | 5.095e-09 | 0 | 0 | 0 | 0 | 0 | 1 | -90 | 90 | 0.090354 | 0.022757 | -0.090285 | -0.022713
65 | 69 | 1.1368 | 0.72758 | 3.8182e-09 | 0 | 0 | 0 | 0 | 0 | 1 | -90 | 90 | 0.080445 | 0.020247 | -0.080362 | -0.020194
69 | 70 | 2.8468 | 1.822 | 4.7806e-09 | 0 | 0 | 0 | 0 | 0 | 1 | -90 | 90 | 0.066007 | 0.016597 | -0.065868 | -0.016508