## bus_data
BUS_I | BUS_TYPE | Pd | Qd | Gs | Bs | area | Vm | Va | baseKV | zone | Vmax | Vmin
1 | 1 | 0.011881 | 0.0029777 | 0 | 0 | 1 | 0.98309 | -0.32583 | 0.4 | 1 | 1.1 | 0.9
2 | 1 | 0.0068747 | 0.001723 | 0 | 0 | 1 | 0.98329 | -0.32181 | 0.4 | 1 | 1.1 | 0.9
3 | 1 | 0.013734 | 0.003442 | 0 | 0 | 1 | 0.98368 | -0.31414 | 0.4 | 1 | 1.1 | 0.9
12 | 1 | 0.018799 | 0.0047115 | 0 | 0 | 1 | 0.99634 | -0.06981 | 0.4 | 1 | 1.1 | 0.9
16 | 1 | 0.010113 | 0.0025345 | 0 | 0 | 1 | 0.99379 | -0.11867 | 0.4 | 1 | 1.1 | 0.9
9 | 1 | 0 | 0 | 0 | 0 | 1 | 0.99806 | -0.036896 | 0.4 | 1 | 1.1 | 0.9
4 | 1 | 0.032475 | 0.0081389 | 0 | 0 | 1 | 0.98379 | -0.31198 | 0.4 | 1 | 1.1 | 0.9
5 | 1 | 0.011162 | 0.0027974 | 0 | 0 | 1 | 0.98456 | -0.29704 | 0.4 | 1 | 1.1 | 0.9
6 | 1 | 0.034814 | 0.0087252 | 0 | 0 | 1 | 0.98584 | -0.27203 | 0.4 | 1 | 1.1 | 0.9
7 | 1 | 0.020287 | 0.0050844 | 0 | 0 | 1 | 0.98533 | -0.28198 | 0.4 | 1 | 1.1 | 0.9
28 | 1 | 0.025635 | 0.0064248 | 0 | 0 | 1 | 0.99309 | -0.13219 | 0.4 | 1 | 1.1 | 0.9
29 | 1 | 0 | 0 | 0 | 0 | 1 | 0.99285 | -0.13675 | 0.4 | 1 | 1.1 | 0.9
8 | 1 | 0.017742 | 0.0044467 | 0 | 0 | 1 | 0.99743 | -0.049043 | 0.4 | 1 | 1.1 | 0.9
10 | 1 | 0 | 0 | 0 | 0 | 1 | 0.99687 | -0.05971 | 0.4 | 1 | 1.1 | 0.9
11 | 1 | 0.0062916 | 0.0015768 | 0 | 0 | 1 | 0.99981 | -0.0036077 | 0.4 | 1 | 1.1 | 0.9
13 | 1 | 0.011991 | 0.0030053 | 0 | 0 | 1 | 0.99562 | -0.083532 | 0.4 | 1 | 1.1 | 0.9
15 | 3 | 0.0091832 | 0.0023015 | 0 | 0 | 1 | 1 | 0 | 0.4 | 1 | 1.1 | 0.9
17 | 1 | 0.021737 | 0.0054477 | 0 | 0 | 1 | 0.99269 | -0.13987 | 0.4 | 1 | 1.1 | 0.9
20 | 1 | 0.026181 | 0.0065617 | 0 | 0 | 1 | 0.98939 | -0.20362 | 0.4 | 1 | 1.1 | 0.9
22 | 1 | 0.0060191 | 0.0015085 | 0 | 0 | 1 | 0.99136 | -0.16561 | 0.4 | 1 | 1.1 | 0.9
21 | 1 | 0.023462 | 0.00588 | 0 | 0 | 1 | 0.98799 | -0.23081 | 0.4 | 1 | 1.1 | 0.9
23 | 1 | 0.012186 | 0.0030541 | 0 | 0 | 1 | 0.99075 | -0.17749 | 0.4 | 1 | 1.1 | 0.9
24 | 1 | 0.013087 | 0.0032799 | 0 | 0 | 1 | 0.99051 | -0.18213 | 0.4 | 1 | 1.1 | 0.9
18 | 1 | 0.01909 | 0.0047844 | 0 | 0 | 1 | 0.98684 | -0.25315 | 0.4 | 1 | 1.1 | 0.9
19 | 1 | 0.0096445 | 0.0024172 | 0 | 0 | 1 | 0.98666 | -0.25681 | 0.4 | 1 | 1.1 | 0.9
25 | 1 | 0.01399 | 0.0035062 | 0 | 0 | 1 | 0.98686 | -0.2529 | 0.4 | 1 | 1.1 | 0.9
26 | 1 | 0.027516 | 0.0068961 | 0 | 0 | 1 | 0.98657 | -0.25846 | 0.4 | 1 | 1.1 | 0.9
27 | 1 | 0.0089574 | 0.0022449 | 0 | 0 | 1 | 0.98656 | -0.25863 | 0.4 | 1 | 1.1 | 0.9
30 | 1 | 0.014315 | 0.0035877 | 0 | 0 | 1 | 0.99264 | -0.1409 | 0.4 | 1 | 1.1 | 0.9
31 | 1 | 0.017937 | 0.0044955 | 0 | 0 | 1 | 0.99232 | -0.14698 | 0.4 | 1 | 1.1 | 0.9

## generator_data
GEN_BUS | PG | QG | QMAX | QMIN | VG | MBASE | GEN_STATUS | PMAX | PMIN
15 | 0.4495 | 0.11436 | 10 | -10 | 1 | 100 | 1 | 10 | 0

## branch_data
F_BUS | T_BUS | BR_R | BR_X | BR_B | RATE_A | RATE_B | RATE_C | TAP | SHIFT | BR_STATUS | ANGMIN | ANGMAX | P_in | Q_in | P_out | Q_out
1 | 2 | 1.4657 | 0.93805 | 2.4613e-09 | 0 | 0 | 0 | 0 | 0 | 1 | -90 | 90 | -0.011881 | -0.0029777 | 0.011883 | 0.0029789
2 | 3 | 1.7723 | 1.1343 | 2.9762e-09 | 0 | 0 | 0 | 0 | 0 | 1 | -90 | 90 | -0.018758 | -0.0047019 | 0.018765 | 0.004706
3 | 4 | 0.28887 | 0.18488 | 4.851e-10 | 0 | 0 | 0 | 0 | 0 | 1 | -90 | 90 | -0.032498 | -0.008148 | 0.032502 | 0.0081501
12 | 16 | 1.0884 | 0.69656 | 3.6553e-09 | 0 | 0 | 0 | 0 | 0 | 1 | -90 | 90 | 0.20088 | 0.050987 | -0.20041 | -0.050686
12 | 9 | 0.67285 | 0.43062 | 4.5196e-09 | 0 | 0 | 0 | 0 | 0 | 1 | -90 | 90 | -0.21968 | -0.055698 | 0.22003 | 0.05592
16 | 28 | 1.0332 | 0.66126 | 1.7351e-09 | 0 | 0 | 0 | 0 | 0 | 1 | -90 | 90 | 0.057943 | 0.014543 | -0.057906 | -0.014519
16 | 6 | 5.1321 | 3.2846 | 8.6183e-09 | 0 | 0 | 0 | 0 | 0 | 1 | -90 | 90 | 0.13235 | 0.033608 | -0.13139 | -0.032989
9 | 11 | 0.34655 | 0.22179 | 2.3278e-09 | 0 | 0 | 0 | 0 | 0 | 1 | -90 | 90 | -0.43325 | -0.10999 | 0.43395 | 0.11043
9 | 8 | 0.25613 | 0.16392 | 1.7204e-09 | 0 | 0 | 0 | 0 | 0 | 1 | -90 | 90 | 0.21322 | 0.054065 | -0.2131 | -0.053985
4 | 5 | 0.99866 | 0.63914 | 1.677e-09 | 0 | 0 | 0 | 0 | 0 | 1 | -90 | 90 | -0.064976 | -0.016289 | 0.065023 | 0.016319
5 | 6 | 1.429 | 0.91458 | 2.3997e-09 | 0 | 0 | 0 | 0 | 0 | 1 | -90 | 90 | -0.076184 | -0.019116 | 0.076275 | 0.019174
6 | 7 | 2.1343 | 1.3659 | 3.584e-09 | 0 | 0 | 0 | 0 | 0 | 1 | -90 | 90 | 0.020297 | 0.0050902 | -0.020287 | -0.0050844
28 | 29 | 0.62518 | 0.40012 | 1.0498e-09 | 0 | 0 | 0 | 0 | 0 | 1 | -90 | 90 | 0.032271 | 0.0080943 | -0.032264 | -0.00809
29 | 30 | 1.2798 | 0.81907 | 2.1491e-09 | 0 | 0 | 0 | 0 | 0 | 1 | -90 | 90 | 0.014318 | 0.0035893 | -0.014315 | -0.0035877
29 | 31 | 2.5188 | 1.612 | 4.2297e-09 | 0 | 0 | 0 | 0 | 0 | 1 | -90 | 90 | 0.017946 | 0.0045006 | -0.017937 | -0.0044955
8 | 10 | 0.24523 | 0.15694 | 1.6472e-09 | 0 | 0 | 0 | 0 | 0 | 1 | -90 | 90 | 0.19536 | 0.049539 | -0.19526 | -0.049475
10 | 13 | 0.54665 | 0.34986 | 3.6719e-09 | 0 | 0 | 0 | 0 | 0 | 1 | -90 | 90 | 0.19526 | 0.049475 | -0.19503 | -0.049332
11 | 15 | 0.037087 | 0.023736 | 2.4912e-10 | 0 | 0 | 0 | 0 | 0 | 1 | -90 | 90 | -0.44024 | -0.11201 | 0.44031 | 0.11206
13 | 17 | 1.3722 | 0.87819 | 4.6085e-09 | 0 | 0 | 0 | 0 | 0 | 1 | -90 | 90 | 0.18304 | 0.046327 | -0.18255 | -0.046012
17 | 20 | 2.1782 | 1.3941 | 3.6578e-09 | 0 | 0 | 0 | 0 | 0 | 1 | -90 | 90 | 0.12946 | 0.032687 | -0.12907 | -0.032435
17 | 22 | 3.6281 | 2.322 | 6.0926e-09 | 0 | 0 | 0 | 0 | 0 | 1 | -90 | 90 | 0.031348 | 0.007877 | -0.031309 | -0.0078529
20 | 21 | 1.1606 | 0.74281 | 1.949e-09 | 0 | 0 | 0 | 0 | 0 | 1 | -90 | 90 | 0.10289 | 0.025874 | -0.10275 | -0.025789
22 | 23 | 2.0695 | 1.3245 | 3.4753e-09 | 0 | 0 | 0 | 0 | 0 | 1 | -90 | 90 | 0.02529 | 0.0063444 | -0.025276 | -0.0063356
21 | 25 | 1.9133 | 1.2245 | 3.2129e-09 | 0 | 0 | 0 | 0 | 0 | 1 | -90 | 90 | 0.050526 | 0.012687 | -0.050473 | -0.012653
21 | 18 | 3.3975 | 2.1744 | 5.7054e-09 | 0 | 0 | 0 | 0 | 0 | 1 | -90 | 90 | 0.028767 | 0.0072214 | -0.028736 | -0.0072024
23 | 24 | 1.5601 | 0.99845 | 2.6198e-09 | 0 | 0 | 0 | 0 | 0 | 1 | -90 | 90 | 0.01309 | 0.0032815 | -0.013087 | -0.0032799
18 | 19 | 1.6573 | 1.0606 | 2.783e-09 | 0 | 0 | 0 | 0 | 0 | 1 | -90 | 90 | 0.0096462 | 0.002418 | -0.0096445 | -0.0024172
25 | 26 | 0.66523 | 0.42575 | 1.1171e-09 | 0 | 0 | 0 | 0 | 0 | 1 | -90 | 90 | 0.036483 | 0.0091472 | -0.036473 | -0.0091411
26 | 27 | 0.080564 | 0.051561 | 1.3529e-10 | 0 | 0 | 0 | 0 | 0 | 1 | -90 | 90 | 0.0089574 | 0.002245 | -0.0089573 | -0.0022449