## bus_data
BUS_I | BUS_TYPE | Pd | Qd | Gs | Bs | area | Vm | Va | baseKV | zone | Vmax | Vmin
1 | 1 | 0.0024496 | 0.00061393 | 0 | 0 | 1 | 0.99578 | -0.08141 | 0.4 | 1 | 1.1 | 0.9
2 | 1 | 0.0038755 | 0.00097129 | 0 | 0 | 1 | 0.99641 | -0.069275 | 0.4 | 1 | 1.1 | 0.9
3 | 1 | 0.0025548 | 0.00064029 | 0 | 0 | 1 | 0.99803 | -0.037836 | 0.4 | 1 | 1.1 | 0.9
4 | 1 | 0.0072113 | 0.0018073 | 0 | 0 | 1 | 0.99817 | -0.035127 | 0.4 | 1 | 1.1 | 0.9
5 | 3 | 0.0033452 | 0.00083839 | 0 | 0 | 1 | 1 | 0 | 0.4 | 1 | 1.1 | 0.9
13 | 1 | 0.0024417 | 0.00061195 | 0 | 0 | 1 | 0.9985 | -0.028749 | 0.4 | 1 | 1.1 | 0.9
14 | 1 | 0.0031298 | 0.00078441 | 0 | 0 | 1 | 0.99825 | -0.033637 | 0.4 | 1 | 1.1 | 0.9
6 | 1 | 0.0032418 | 0.00081247 | 0 | 0 | 1 | 0.99679 | -0.061733 | 0.4 | 1 | 1.1 | 0.9
7 | 1 | 0.0033407 | 0.00083726 | 0 | 0 | 1 | 0.99683 | -0.060955 | 0.4 | 1 | 1.1 | 0.9
8 | 1 | 0.0026345 | 0.00066027 | 0 | 0 | 1 | 0.99657 | -0.066003 | 0.4 | 1 | 1.1 | 0.9
9 | 1 | 0.0026116 | 0.00065454 | 0 | 0 | 1 | 0.99713 | -0.055161 | 0.4 | 1 | 1.1 | 0.9
10 | 1 | 0.0023358 | 0.0005854 | 0 | 0 | 1 | 0.99637 | -0.069787 | 0.4 | 1 | 1.1 | 0.9
11 | 1 | 0.0024383 | 0.0006111 | 0 | 0 | 1 | 0.99734 | -0.051122 | 0.4 | 1 | 1.1 | 0.9
12 | 1 | 0.0033047 | 0.00082824 | 0 | 0 | 1 | 0.99626 | -0.072014 | 0.4 | 1 | 1.1 | 0.9
20 | 1 | 0.0030289 | 0.00075911 | 0 | 0 | 1 | 0.99739 | -0.050081 | 0.4 | 1 | 1.1 | 0.9
18 | 1 | 0 | 0 | 0 | 0 | 1 | 0.99595 | -0.077856 | 0.4 | 1 | 1.1 | 0.9
15 | 1 | 0.0031731 | 0.00079525 | 0 | 0 | 1 | 0.99774 | -0.043467 | 0.4 | 1 | 1.1 | 0.9
19 | 1 | 0 | 0 | 0 | 0 | 1 | 0.99515 | -0.093516 | 0.4 | 1 | 1.1 | 0.9
17 | 1 | 0.004114 | 0.0010311 | 0 | 0 | 1 | 0.99581 | -0.080671 | 0.4 | 1 | 1.1 | 0.9
16 | 1 | 0.0027853 | 0.00069806 | 0 | 0 | 1 | 0.99552 | -0.08628 | 0.4 | 1 | 1.1 | 0.9
21 | 1 | 0.0046317 | 0.0011608 | 0 | 0 | 1 | 0.99346 | -0.12603 | 0.4 | 1 | 1.1 | 0.9

## generator_data
GEN_BUS | PG | QG | QMAX | QMIN | VG | MBASE | GEN_STATUS | PMAX | PMIN
5 | 0.062824 | 0.015793 | 10 | -10 | 1 | 100 | 1 | 10 | 0

## branch_data
F_BUS | T_BUS | BR_R | BR_X | BR_B | RATE_A | RATE_B | RATE_C | TAP | SHIFT | BR_STATUS | ANGMIN | ANGMAX | P_in | Q_in | P_out | Q_out
1 | 2 | 21.989 | 14.073 | 3.6925e-08 | 0 | 0 | 0 | 0 | 0 | 1 | -90 | 90 | -0.0024496 | -0.00061393 | 0.002451 | 0.00061117
2 | 3 | 22.1064 | 14.1481 | 3.7123e-08 | 0 | 0 | 0 | 0 | 0 | 1 | -90 | 90 | -0.0063265 | -0.0015825 | 0.006336 | 0.0015848
3 | 4 | 1.3593 | 0.86997 | 2.2827e-09 | 0 | 0 | 0 | 0 | 0 | 1 | -90 | 90 | -0.0088908 | -0.0022251 | 0.0088919 | 0.0022256
4 | 5 | 9.7541 | 6.2426 | 1.638e-08 | 0 | 0 | 0 | 0 | 0 | 1 | -90 | 90 | -0.016103 | -0.004033 | 0.01613 | 0.0040486
5 | 13 | 2.9757 | 1.9045 | 4.997e-09 | 0 | 0 | 0 | 0 | 0 | 1 | -90 | 90 | 0.043349 | 0.010906 | -0.04329 | -0.010869
13 | 14 | 0.53525 | 0.34256 | 8.9883e-10 | 0 | 0 | 0 | 0 | 0 | 1 | -90 | 90 | 0.040848 | 0.010257 | -0.040838 | -0.010251
14 | 15 | 1.165 | 0.74561 | 1.9564e-09 | 0 | 0 | 0 | 0 | 0 | 1 | -90 | 90 | 0.037709 | 0.0094662 | -0.037691 | -0.0094551
6 | 7 | 0.15014 | 0.096092 | 2.5213e-10 | 0 | 0 | 0 | 0 | 0 | 1 | -90 | 90 | -0.023072 | -0.0057816 | 0.023073 | 0.0057821
6 | 8 | 0.95883 | 0.61365 | 1.6101e-09 | 0 | 0 | 0 | 0 | 0 | 1 | -90 | 90 | 0.01983 | 0.0049691 | -0.019826 | -0.0049667
7 | 9 | 0.97728 | 0.62546 | 1.6411e-09 | 0 | 0 | 0 | 0 | 0 | 1 | -90 | 90 | -0.026414 | -0.0066194 | 0.026421 | 0.0066239
8 | 10 | 0.97912 | 0.62664 | 1.6442e-09 | 0 | 0 | 0 | 0 | 0 | 1 | -90 | 90 | 0.017192 | 0.0043064 | -0.017189 | -0.0043046
9 | 11 | 0.62023 | 0.39694 | 1.0415e-09 | 0 | 0 | 0 | 0 | 0 | 1 | -90 | 90 | -0.029033 | -0.0072784 | 0.029038 | 0.0072819
10 | 12 | 0.66681 | 0.42676 | 1.1198e-09 | 0 | 0 | 0 | 0 | 0 | 1 | -90 | 90 | 0.014853 | 0.0037192 | -0.014851 | -0.0037183
11 | 20 | 0.14746 | 0.094377 | 2.4763e-10 | 0 | 0 | 0 | 0 | 0 | 1 | -90 | 90 | -0.031476 | -0.007893 | 0.031478 | 0.007894
12 | 18 | 2.2484 | 1.439 | 3.7757e-09 | 0 | 0 | 0 | 0 | 0 | 1 | -90 | 90 | 0.011547 | 0.0028901 | -0.011543 | -0.0028884
20 | 15 | 0.8553 | 0.5474 | 1.4363e-09 | 0 | 0 | 0 | 0 | 0 | 1 | -90 | 90 | -0.034507 | -0.0086531 | 0.034518 | 0.0086599
18 | 19 | 14.9673 | 9.5791 | 2.5134e-08 | 0 | 0 | 0 | 0 | 0 | 1 | -90 | 90 | 0.0046423 | 0.00116 | -0.0046389 | -0.0011602
18 | 17 | 1.8133 | 1.1605 | 3.045e-09 | 0 | 0 | 0 | 0 | 0 | 1 | -90 | 90 | 0.006901 | 0.0017284 | -0.0069001 | -0.0017281
19 | 21 | 31.069 | 19.8841 | 5.2173e-08 | 0 | 0 | 0 | 0 | 0 | 1 | -90 | 90 | 0.0046389 | 0.0011602 | -0.0046317 | -0.0011608
17 | 16 | 8.9408 | 5.7221 | 1.5014e-08 | 0 | 0 | 0 | 0 | 0 | 1 | -90 | 90 | 0.002786 | 0.00069705 | -0.0027853 | -0.00069806