## bus_data
BUS_I | BUS_TYPE | Pd | Qd | Gs | Bs | area | Vm | Va | baseKV | zone | Vmax | Vmin
1 | 1 | 0.0015215 | 0.00038133 | 0 | 0 | 1 | 0.9715 | -0.55151 | 0.4 | 1 | 1.1 | 0.9
2 | 1 | 0 | 0 | 0 | 0 | 1 | 0.97125 | -0.55656 | 0.4 | 1 | 1.1 | 0.9
5 | 1 | 0.0022841 | 0.00057246 | 0 | 0 | 1 | 0.97216 | -0.53836 | 0.4 | 1 | 1.1 | 0.9
3 | 1 | 0.00099232 | 0.0002487 | 0 | 0 | 1 | 0.97109 | -0.55967 | 0.4 | 1 | 1.1 | 0.9
4 | 1 | 0.0011888 | 0.00029795 | 0 | 0 | 1 | 0.97207 | -0.54033 | 0.4 | 1 | 1.1 | 0.9
6 | 1 | 0.0019417 | 0.00048664 | 0 | 0 | 1 | 0.97205 | -0.54059 | 0.4 | 1 | 1.1 | 0.9
15 | 1 | 0 | 0 | 0 | 0 | 1 | 0.97419 | -0.49837 | 0.4 | 1 | 1.1 | 0.9
22 | 1 | 0.0028477 | 0.00071369 | 0 | 0 | 1 | 0.97263 | -0.52923 | 0.4 | 1 | 1.1 | 0.9
46 | 1 | 0.0021748 | 0.00054504 | 0 | 0 | 1 | 0.97259 | -0.52992 | 0.4 | 1 | 1.1 | 0.9
16 | 1 | 0 | 0 | 0 | 0 | 1 | 0.97301 | -0.5216 | 0.4 | 1 | 1.1 | 0.9
58 | 1 | 0.0011456 | 0.00028711 | 0 | 0 | 1 | 0.97106 | -0.56018 | 0.4 | 1 | 1.1 | 0.9
47 | 1 | 0.0060132 | 0.0015071 | 0 | 0 | 1 | 0.97258 | -0.53021 | 0.4 | 1 | 1.1 | 0.9
57 | 1 | 0.0010587 | 0.00026533 | 0 | 0 | 1 | 0.97105 | -0.56037 | 0.4 | 1 | 1.1 | 0.9
33 | 1 | 0.0046704 | 0.0011705 | 0 | 0 | 1 | 0.97495 | -0.48337 | 0.4 | 1 | 1.1 | 0.9
13 | 1 | 0.00399 | 0.00099999 | 0 | 0 | 1 | 0.97371 | -0.50777 | 0.4 | 1 | 1.1 | 0.9
8 | 1 | 0.0056962 | 0.0014276 | 0 | 0 | 1 | 0.99801 | -0.037871 | 0.4 | 1 | 1.1 | 0.9
9 | 1 | 0.0067588 | 0.0016939 | 0 | 0 | 1 | 0.99811 | -0.036011 | 0.4 | 1 | 1.1 | 0.9
10 | 1 | 0.006112 | 0.0015318 | 0 | 0 | 1 | 0.998 | -0.038106 | 0.4 | 1 | 1.1 | 0.9
11 | 1 | 0.0078327 | 0.0019631 | 0 | 0 | 1 | 0.99834 | -0.031519 | 0.4 | 1 | 1.1 | 0.9
20 | 1 | 0 | 0 | 0 | 0 | 1 | 0.99855 | -0.02744 | 0.4 | 1 | 1.1 | 0.9
26 | 1 | 0 | 0 | 0 | 0 | 1 | 0.99591 | -0.077771 | 0.4 | 1 | 1.1 | 0.9
18 | 3 | 0.0078623 | 0.0019705 | 0 | 0 | 1 | 1 | 0 | 0.4 | 1 | 1.1 | 0.9
12 | 1 | 0.0037763 | 0.00094642 | 0 | 0 | 1 | 0.97344 | -0.51311 | 0.4 | 1 | 1.1 | 0.9
14 | 1 | 0.0044696 | 0.0011202 | 0 | 0 | 1 | 0.97313 | -0.51921 | 0.4 | 1 | 1.1 | 0.9
21 | 1 | 0.0037554 | 0.00094118 | 0 | 0 | 1 | 0.973 | -0.52181 | 0.4 | 1 | 1.1 | 0.9
37 | 1 | 0.0042799 | 0.0010726 | 0 | 0 | 1 | 0.9758 | -0.46666 | 0.4 | 1 | 1.1 | 0.9
17 | 1 | 0.0080546 | 0.0020187 | 0 | 0 | 1 | 0.99958 | -0.0081313 | 0.4 | 1 | 1.1 | 0.9
19 | 1 | 0.0073724 | 0.0018477 | 0 | 0 | 1 | 0.99949 | -0.0097537 | 0.4 | 1 | 1.1 | 0.9
59 | 1 | 0.013134 | 0.0032917 | 0 | 0 | 1 | 0.99524 | -0.090696 | 0.4 | 1 | 1.1 | 0.9
43 | 1 | 0.0078569 | 0.0019691 | 0 | 0 | 1 | 0.99348 | -0.12424 | 0.4 | 1 | 1.1 | 0.9
24 | 1 | 0.012453 | 0.0031209 | 0 | 0 | 1 | 0.99406 | -0.11299 | 0.4 | 1 | 1.1 | 0.9
23 | 1 | 0.011957 | 0.0029966 | 0 | 0 | 1 | 0.99094 | -0.17271 | 0.4 | 1 | 1.1 | 0.9
25 | 1 | 0.0087922 | 0.0022035 | 0 | 0 | 1 | 0.99053 | -0.18064 | 0.4 | 1 | 1.1 | 0.9
27 | 1 | 0.011025 | 0.0027631 | 0 | 0 | 1 | 0.98941 | -0.20206 | 0.4 | 1 | 1.1 | 0.9
48 | 1 | 0.005159 | 0.001293 | 0 | 0 | 1 | 0.98909 | -0.2084 | 0.4 | 1 | 1.1 | 0.9
82 | 1 | 0.0064579 | 0.0016185 | 0 | 0 | 1 | 0.9949 | -0.097251 | 0.4 | 1 | 1.1 | 0.9
42 | 1 | 0.0053279 | 0.0013353 | 0 | 0 | 1 | 0.99105 | -0.17109 | 0.4 | 1 | 1.1 | 0.9
49 | 1 | 0.01103 | 0.0027643 | 0 | 0 | 1 | 0.98842 | -0.22123 | 0.4 | 1 | 1.1 | 0.9
28 | 1 | 0.0027868 | 0.00069844 | 0 | 0 | 1 | 0.98453 | -0.29625 | 0.4 | 1 | 1.1 | 0.9
29 | 1 | 0.0084815 | 0.0021257 | 0 | 0 | 1 | 0.98293 | -0.32738 | 0.4 | 1 | 1.1 | 0.9
30 | 1 | 0.0064544 | 0.0016176 | 0 | 0 | 1 | 0.98531 | -0.28127 | 0.4 | 1 | 1.1 | 0.9
31 | 1 | 0.0073324 | 0.0018377 | 0 | 0 | 1 | 0.98212 | -0.34312 | 0.4 | 1 | 1.1 | 0.9
32 | 1 | 0 | 0 | 0 | 0 | 1 | 0.98651 | -0.25796 | 0.4 | 1 | 1.1 | 0.9
52 | 1 | 0.0084716 | 0.0021232 | 0 | 0 | 1 | 0.98109 | -0.36318 | 0.4 | 1 | 1.1 | 0.9
53 | 1 | 0 | 0 | 0 | 0 | 1 | 0.98737 | -0.24142 | 0.4 | 1 | 1.1 | 0.9
51 | 1 | 0.0073392 | 0.0018394 | 0 | 0 | 1 | 0.98041 | -0.37641 | 0.4 | 1 | 1.1 | 0.9
67 | 1 | 0 | 0 | 0 | 0 | 1 | 0.98659 | -0.25659 | 0.4 | 1 | 1.1 | 0.9
50 | 1 | 0.0050593 | 0.001268 | 0 | 0 | 1 | 0.98767 | -0.23573 | 0.4 | 1 | 1.1 | 0.9
35 | 1 | 0 | 0 | 0 | 0 | 1 | 0.97815 | -0.42068 | 0.4 | 1 | 1.1 | 0.9
34 | 1 | 0.002834 | 0.00071027 | 0 | 0 | 1 | 0.97806 | -0.42236 | 0.4 | 1 | 1.1 | 0.9
36 | 1 | 0 | 0 | 0 | 0 | 1 | 0.97789 | -0.42577 | 0.4 | 1 | 1.1 | 0.9
38 | 1 | 0 | 0 | 0 | 0 | 1 | 0.97875 | -0.40878 | 0.4 | 1 | 1.1 | 0.9
83 | 1 | 0.0044377 | 0.0011122 | 0 | 0 | 1 | 0.97772 | -0.42904 | 0.4 | 1 | 1.1 | 0.9
40 | 1 | 0.0084795 | 0.0021252 | 0 | 0 | 1 | 0.97847 | -0.41437 | 0.4 | 1 | 1.1 | 0.9
39 | 1 | 0.0045721 | 0.0011459 | 0 | 0 | 1 | 0.97846 | -0.41462 | 0.4 | 1 | 1.1 | 0.9
41 | 1 | 0.0073356 | 0.0018385 | 0 | 0 | 1 | 0.97846 | -0.41463 | 0.4 | 1 | 1.1 | 0.9
44 | 1 | 0.011516 | 0.0028861 | 0 | 0 | 1 | 0.98976 | -0.19591 | 0.4 | 1 | 1.1 | 0.9
45 | 1 | 0.006872 | 0.0017223 | 0 | 0 | 1 | 0.98956 | -0.19983 | 0.4 | 1 | 1.1 | 0.9
54 | 1 | 0 | 0 | 0 | 0 | 1 | 0.98661 | -0.25687 | 0.4 | 1 | 1.1 | 0.9
55 | 1 | 0 | 0 | 0 | 0 | 1 | 0.9841 | -0.30579 | 0.4 | 1 | 1.1 | 0.9
56 | 1 | 0.0089881 | 0.0022526 | 0 | 0 | 1 | 0.98586 | -0.27146 | 0.4 | 1 | 1.1 | 0.9
65 | 1 | 0.0048844 | 0.0012241 | 0 | 0 | 1 | 0.98546 | -0.27866 | 0.4 | 1 | 1.1 | 0.9
63 | 1 | 0.0080468 | 0.0020167 | 0 | 0 | 1 | 0.98393 | -0.30917 | 0.4 | 1 | 1.1 | 0.9
74 | 1 | 0.010692 | 0.0026796 | 0 | 0 | 1 | 0.98352 | -0.31713 | 0.4 | 1 | 1.1 | 0.9
80 | 1 | 0.0048389 | 0.0012127 | 0 | 0 | 1 | 0.9856 | -0.2766 | 0.4 | 1 | 1.1 | 0.9
61 | 1 | 0.0097909 | 0.0024538 | 0 | 0 | 1 | 0.98392 | -0.30922 | 0.4 | 1 | 1.1 | 0.9
75 | 1 | 0.0062981 | 0.0015785 | 0 | 0 | 1 | 0.98344 | -0.31864 | 0.4 | 1 | 1.1 | 0.9
79 | 1 | 0.0038004 | 0.00095247 | 0 | 0 | 1 | 0.98543 | -0.27988 | 0.4 | 1 | 1.1 | 0.9
72 | 1 | 0.0057075 | 0.0014304 | 0 | 0 | 1 | 0.99486 | -0.098005 | 0.4 | 1 | 1.1 | 0.9
60 | 1 | 0.0074034 | 0.0018555 | 0 | 0 | 1 | 0.98374 | -0.31276 | 0.4 | 1 | 1.1 | 0.9
62 | 1 | 0.0085674 | 0.0021472 | 0 | 0 | 1 | 0.98361 | -0.31545 | 0.4 | 1 | 1.1 | 0.9
64 | 1 | 0.0078166 | 0.001959 | 0 | 0 | 1 | 0.9835 | -0.31759 | 0.4 | 1 | 1.1 | 0.9
66 | 1 | 0.0029875 | 0.00074873 | 0 | 0 | 1 | 0.98517 | -0.28436 | 0.4 | 1 | 1.1 | 0.9
68 | 1 | 0.010531 | 0.0026392 | 0 | 0 | 1 | 0.98482 | -0.29108 | 0.4 | 1 | 1.1 | 0.9
76 | 1 | 0.0038801 | 0.00097245 | 0 | 0 | 1 | 0.98481 | -0.29124 | 0.4 | 1 | 1.1 | 0.9
69 | 1 | 0.012728 | 0.00319 | 0 | 0 | 1 | 0.99381 | -0.11825 | 0.4 | 1 | 1.1 | 0.9
70 | 1 | 0.010743 | 0.0026924 | 0 | 0 | 1 | 0.99418 | -0.11116 | 0.4 | 1 | 1.1 | 0.9
71 | 1 | 0.0054749 | 0.0013721 | 0 | 0 | 1 | 0.99368 | -0.12089 | 0.4 | 1 | 1.1 | 0.9
73 | 1 | 0.0055095 | 0.0013808 | 0 | 0 | 1 | 0.99367 | -0.121 | 0.4 | 1 | 1.1 | 0.9
81 | 1 | 0.00256 | 0.00064159 | 0 | 0 | 1 | 0.9854 | -0.28046 | 0.4 | 1 | 1.1 | 0.9

## generator_data
GEN_BUS | PG | QG | QMAX | QMIN | VG | MBASE | GEN_STATUS | PMAX | PMIN
18 | 0.42728 | 0.10904 | 10 | -10 | 1 | 100 | 1 | 10 | 0

## branch_data
F_BUS | T_BUS | BR_R | BR_X | BR_B | RATE_A | RATE_B | RATE_C | TAP | SHIFT | BR_STATUS | ANGMIN | ANGMAX | P_in | Q_in | P_out | Q_out
1 | 2 | 6.6832 | 4.2772 | 1.1223e-08 | 0 | 0 | 0 | 0 | 0 | 1 | -90 | 90 | 0.0031978 | 0.00080003 | -0.003197 | -0.00080059
1 | 5 | 11.7753 | 7.5362 | 1.9774e-08 | 0 | 0 | 0 | 0 | 0 | 1 | -90 | 90 | -0.0047193 | -0.0011814 | 0.0047223 | 0.0011814
2 | 3 | 4.1084 | 2.6294 | 6.8992e-09 | 0 | 0 | 0 | 0 | 0 | 1 | -90 | 90 | 0.003197 | 0.0008006 | -0.0031966 | -0.00080094
5 | 15 | 16.7323 | 10.7087 | 2.8098e-08 | 0 | 0 | 0 | 0 | 0 | 1 | -90 | 90 | -0.010137 | -0.0025382 | 0.010156 | 0.0025479
5 | 4 | 2.6566 | 1.7002 | 4.4612e-09 | 0 | 0 | 0 | 0 | 0 | 1 | -90 | 90 | 0.0031308 | 0.00078431 | -0.0031305 | -0.00078455
3 | 58 | 0.97883 | 0.62645 | 1.6437e-09 | 0 | 0 | 0 | 0 | 0 | 1 | -90 | 90 | 0.0022043 | 0.00055224 | -0.0022042 | -0.00055236
4 | 6 | 0.56518 | 0.36172 | 9.4909e-10 | 0 | 0 | 0 | 0 | 0 | 1 | -90 | 90 | 0.0019417 | 0.00048659 | -0.0019417 | -0.00048666
15 | 33 | 1.717 | 1.0989 | 2.8833e-09 | 0 | 0 | 0 | 0 | 0 | 1 | -90 | 90 | -0.037212 | -0.0093393 | 0.037239 | 0.0093561
15 | 13 | 1.4792 | 0.94669 | 2.484e-09 | 0 | 0 | 0 | 0 | 0 | 1 | -90 | 90 | 0.027056 | 0.0067915 | -0.027044 | -0.0067839
22 | 46 | 0.35622 | 0.22798 | 5.9819e-10 | 0 | 0 | 0 | 0 | 0 | 1 | -90 | 90 | 0.0081881 | 0.0020523 | -0.0081879 | -0.0020522
22 | 16 | 2.9343 | 1.8779 | 4.9274e-09 | 0 | 0 | 0 | 0 | 0 | 1 | -90 | 90 | -0.011036 | -0.002766 | 0.01104 | 0.0027681
46 | 47 | 0.20509 | 0.13126 | 3.444e-10 | 0 | 0 | 0 | 0 | 0 | 1 | -90 | 90 | 0.0060132 | 0.0015071 | -0.0060131 | -0.0015071
16 | 21 | 0.24086 | 0.15415 | 4.0447e-10 | 0 | 0 | 0 | 0 | 0 | 1 | -90 | 90 | 0.0037553 | 0.0009412 | -0.0037553 | -0.00094121
16 | 14 | 0.68471 | 0.43822 | 1.1498e-09 | 0 | 0 | 0 | 0 | 0 | 1 | -90 | 90 | -0.014795 | -0.0037093 | 0.014797 | 0.0037103
58 | 57 | 0.75953 | 0.4861 | 1.2755e-09 | 0 | 0 | 0 | 0 | 0 | 1 | -90 | 90 | 0.0010587 | 0.00026523 | -0.0010587 | -0.00026534
33 | 37 | 1.7035 | 1.0903 | 2.8607e-09 | 0 | 0 | 0 | 0 | 0 | 1 | -90 | 90 | -0.041909 | -0.010527 | 0.041943 | 0.010548
13 | 12 | 0.98514 | 0.63049 | 1.6543e-09 | 0 | 0 | 0 | 0 | 0 | 1 | -90 | 90 | 0.023054 | 0.0057839 | -0.023048 | -0.0057803
8 | 9 | 0.70329 | 0.45011 | 1.181e-09 | 0 | 0 | 0 | 0 | 0 | 1 | -90 | 90 | -0.011808 | -0.0029594 | 0.011809 | 0.00296
8 | 10 | 0.17196 | 0.11005 | 2.8876e-10 | 0 | 0 | 0 | 0 | 0 | 1 | -90 | 90 | 0.0061121 | 0.0015318 | -0.006112 | -0.0015318
9 | 11 | 1.0805 | 0.69155 | 1.8145e-09 | 0 | 0 | 0 | 0 | 0 | 1 | -90 | 90 | -0.018568 | -0.0046539 | 0.018572 | 0.0046563
11 | 20 | 0.69038 | 0.44184 | 1.1593e-09 | 0 | 0 | 0 | 0 | 0 | 1 | -90 | 90 | -0.026405 | -0.0066193 | 0.02641 | 0.0066225
20 | 26 | 0.60216 | 0.38538 | 3.0336e-09 | 0 | 0 | 0 | 0 | 0 | 1 | -90 | 90 | 0.37704 | 0.09623 | -0.37612 | -0.095645
20 | 18 | 0.30783 | 0.19701 | 1.5508e-09 | 0 | 0 | 0 | 0 | 0 | 1 | -90 | 90 | -0.40345 | -0.10285 | 0.40398 | 0.10319
26 | 59 | 0.96091 | 0.61498 | 1.6136e-09 | 0 | 0 | 0 | 0 | 0 | 1 | -90 | 90 | 0.059839 | 0.015029 | -0.059802 | -0.015005
26 | 43 | 1.867 | 1.1949 | 3.1352e-09 | 0 | 0 | 0 | 0 | 0 | 1 | -90 | 90 | 0.11138 | 0.028302 | -0.11113 | -0.028143
26 | 24 | 0.77191 | 0.49402 | 3.8888e-09 | 0 | 0 | 0 | 0 | 0 | 1 | -90 | 90 | 0.2049 | 0.052314 | -0.20456 | -0.052092
18 | 17 | 2.3615 | 1.5113 | 3.9655e-09 | 0 | 0 | 0 | 0 | 0 | 1 | -90 | 90 | 0.015433 | 0.00387 | -0.015428 | -0.0038666
12 | 14 | 1.3439 | 0.8601 | 2.2568e-09 | 0 | 0 | 0 | 0 | 0 | 1 | -90 | 90 | 0.019272 | 0.0048339 | -0.019266 | -0.0048305
37 | 35 | 4.2641 | 2.7291 | 7.1607e-09 | 0 | 0 | 0 | 0 | 0 | 1 | -90 | 90 | -0.046223 | -0.01162 | 0.046324 | 0.011685
17 | 19 | 0.98543 | 0.63068 | 1.6548e-09 | 0 | 0 | 0 | 0 | 0 | 1 | -90 | 90 | 0.0073729 | 0.0018479 | -0.0073724 | -0.0018477
59 | 82 | 0.62401 | 0.39937 | 1.0479e-09 | 0 | 0 | 0 | 0 | 0 | 1 | -90 | 90 | 0.046668 | 0.011714 | -0.046653 | -0.011704
43 | 42 | 2.0166 | 1.2907 | 3.3865e-09 | 0 | 0 | 0 | 0 | 0 | 1 | -90 | 90 | 0.10328 | 0.026174 | -0.10304 | -0.026026
24 | 23 | 1.3881 | 0.88838 | 6.993e-09 | 0 | 0 | 0 | 0 | 0 | 1 | -90 | 90 | 0.1921 | 0.048971 | -0.19155 | -0.048618
23 | 25 | 0.19605 | 0.12547 | 9.8768e-10 | 0 | 0 | 0 | 0 | 0 | 1 | -90 | 90 | 0.17959 | 0.045622 | -0.17953 | -0.045578
25 | 27 | 0.55601 | 0.35585 | 2.8011e-09 | 0 | 0 | 0 | 0 | 0 | 1 | -90 | 90 | 0.17073 | 0.043375 | -0.17056 | -0.043262
27 | 48 | 0.17564 | 0.11241 | 8.8486e-10 | 0 | 0 | 0 | 0 | 0 | 1 | -90 | 90 | 0.15953 | 0.040499 | -0.15948 | -0.040468
48 | 49 | 0.36748 | 0.23519 | 1.8513e-09 | 0 | 0 | 0 | 0 | 0 | 1 | -90 | 90 | 0.15432 | 0.039175 | -0.15423 | -0.039115
82 | 72 | 0.083297 | 0.05331 | 1.3988e-10 | 0 | 0 | 0 | 0 | 0 | 1 | -90 | 90 | 0.040195 | 0.010086 | -0.040194 | -0.010085
42 | 44 | 1.1227 | 0.71856 | 1.8854e-09 | 0 | 0 | 0 | 0 | 0 | 1 | -90 | 90 | 0.097716 | 0.024691 | -0.0976 | -0.024617
49 | 50 | 0.44674 | 0.28591 | 2.2506e-09 | 0 | 0 | 0 | 0 | 0 | 1 | -90 | 90 | 0.1432 | 0.03635 | -0.1431 | -0.036287
28 | 29 | 1.2808 | 0.81971 | 4.3016e-09 | 0 | 0 | 0 | 0 | 0 | 1 | -90 | 90 | 0.10613 | 0.026874 | -0.10597 | -0.026773
28 | 30 | 0.60231 | 0.38548 | 3.0343e-09 | 0 | 0 | 0 | 0 | 0 | 1 | -90 | 90 | -0.10892 | -0.027572 | 0.109 | 0.027622
29 | 31 | 0.70262 | 0.44968 | 1.1799e-09 | 0 | 0 | 0 | 0 | 0 | 1 | -90 | 90 | 0.097491 | 0.024647 | -0.097417 | -0.0246
30 | 32 | 0.88557 | 0.56677 | 4.4613e-09 | 0 | 0 | 0 | 0 | 0 | 1 | -90 | 90 | -0.11545 | -0.02924 | 0.11558 | 0.029322
31 | 52 | 0.96661 | 0.61863 | 1.6232e-09 | 0 | 0 | 0 | 0 | 0 | 1 | -90 | 90 | 0.090085 | 0.022763 | -0.089998 | -0.022707
32 | 53 | 0.62966 | 0.40298 | 3.1721e-09 | 0 | 0 | 0 | 0 | 0 | 1 | -90 | 90 | -0.11558 | -0.029322 | 0.11567 | 0.02938
52 | 51 | 0.70284 | 0.44982 | 1.1803e-09 | 0 | 0 | 0 | 0 | 0 | 1 | -90 | 90 | 0.081527 | 0.020584 | -0.081475 | -0.020551
53 | 67 | 2.9712 | 1.9016 | 4.9895e-09 | 0 | 0 | 0 | 0 | 0 | 1 | -90 | 90 | 0.022331 | 0.0056141 | -0.022315 | -0.0056043
53 | 50 | 0.1816 | 0.11623 | 9.1489e-10 | 0 | 0 | 0 | 0 | 0 | 1 | -90 | 90 | -0.138 | -0.034995 | 0.13804 | 0.035019
51 | 38 | 1.8869 | 1.2076 | 3.1686e-09 | 0 | 0 | 0 | 0 | 0 | 1 | -90 | 90 | 0.074136 | 0.018712 | -0.074021 | -0.018639
67 | 65 | 4.3176 | 2.7632 | 7.2504e-09 | 0 | 0 | 0 | 0 | 0 | 1 | -90 | 90 | 0.022315 | 0.0056043 | -0.022292 | -0.00559
35 | 36 | 4.9183 | 3.1477 | 8.2591e-09 | 0 | 0 | 0 | 0 | 0 | 1 | -90 | 90 | 0.0044394 | 0.0011121 | -0.0044383 | -0.0011122
35 | 38 | 0.95594 | 0.6118 | 1.6053e-09 | 0 | 0 | 0 | 0 | 0 | 1 | -90 | 90 | -0.053598 | -0.013507 | 0.053629 | 0.013526
35 | 34 | 2.5506 | 1.6324 | 4.2832e-09 | 0 | 0 | 0 | 0 | 0 | 1 | -90 | 90 | 0.0028342 | 0.00071002 | -0.002834 | -0.00071029
36 | 83 | 3.1538 | 2.0184 | 5.296e-09 | 0 | 0 | 0 | 0 | 0 | 1 | -90 | 90 | 0.0044383 | 0.0011122 | -0.0044377 | -0.0011122
38 | 40 | 1.1772 | 0.75343 | 1.9769e-09 | 0 | 0 | 0 | 0 | 0 | 1 | -90 | 90 | 0.020392 | 0.005113 | -0.020387 | -0.0051097
40 | 39 | 0.091489 | 0.058553 | 1.5363e-10 | 0 | 0 | 0 | 0 | 0 | 1 | -90 | 90 | 0.011908 | 0.0029845 | -0.011908 | -0.0029844
39 | 41 | 0.0029628 | 0.0018962 | 4.9754e-12 | 0 | 0 | 0 | 0 | 0 | 1 | -90 | 90 | 0.0073355 | 0.0018385 | -0.0073355 | -0.0018385
44 | 45 | 0.2008 | 0.12851 | 3.3719e-10 | 0 | 0 | 0 | 0 | 0 | 1 | -90 | 90 | 0.086084 | 0.021731 | -0.086068 | -0.021721
45 | 54 | 3.1673 | 2.027 | 5.3187e-09 | 0 | 0 | 0 | 0 | 0 | 1 | -90 | 90 | 0.079196 | 0.019998 | -0.07898 | -0.019861
54 | 55 | 3.6319 | 2.3244 | 6.0989e-09 | 0 | 0 | 0 | 0 | 0 | 1 | -90 | 90 | 0.058775 | 0.014791 | -0.058638 | -0.014704
54 | 56 | 3.151 | 2.0167 | 5.2914e-09 | 0 | 0 | 0 | 0 | 0 | 1 | -90 | 90 | 0.020205 | 0.0050695 | -0.020191 | -0.005061
55 | 63 | 0.35258 | 0.22565 | 5.9208e-10 | 0 | 0 | 0 | 0 | 0 | 1 | -90 | 90 | 0.041639 | 0.010441 | -0.041632 | -0.010436
55 | 74 | 2.8956 | 1.8532 | 4.8624e-09 | 0 | 0 | 0 | 0 | 0 | 1 | -90 | 90 | 0.016999 | 0.0042636 | -0.01699 | -0.0042582
56 | 80 | 1.9983 | 1.2789 | 3.3556e-09 | 0 | 0 | 0 | 0 | 0 | 1 | -90 | 90 | 0.011203 | 0.0028084 | -0.0112 | -0.002807
65 | 66 | 1.4235 | 0.91106 | 2.3905e-09 | 0 | 0 | 0 | 0 | 0 | 1 | -90 | 90 | 0.017407 | 0.0043658 | -0.017403 | -0.004363
63 | 61 | 0.0070642 | 0.0045211 | 1.1863e-11 | 0 | 0 | 0 | 0 | 0 | 1 | -90 | 90 | 0.033585 | 0.0084196 | -0.033585 | -0.0084196
74 | 75 | 1.0403 | 0.66577 | 1.7469e-09 | 0 | 0 | 0 | 0 | 0 | 1 | -90 | 90 | 0.0062985 | 0.0015786 | -0.0062981 | -0.0015785
80 | 79 | 2.2451 | 1.4369 | 3.7701e-09 | 0 | 0 | 0 | 0 | 0 | 1 | -90 | 90 | 0.0063614 | 0.0015942 | -0.0063604 | -0.001594
61 | 60 | 0.64462 | 0.41256 | 1.0825e-09 | 0 | 0 | 0 | 0 | 0 | 1 | -90 | 90 | 0.023794 | 0.0059657 | -0.02379 | -0.0059633
79 | 81 | 0.98177 | 0.62833 | 1.6487e-09 | 0 | 0 | 0 | 0 | 0 | 1 | -90 | 90 | 0.00256 | 0.00064148 | -0.00256 | -0.00064159
72 | 70 | 1.6923 | 1.0831 | 2.8419e-09 | 0 | 0 | 0 | 0 | 0 | 1 | -90 | 90 | 0.034486 | 0.0086545 | -0.034465 | -0.008641
60 | 62 | 0.71273 | 0.45614 | 1.1969e-09 | 0 | 0 | 0 | 0 | 0 | 1 | -90 | 90 | 0.016387 | 0.0041078 | -0.016385 | -0.0041066
62 | 64 | 1.1872 | 0.75984 | 1.9937e-09 | 0 | 0 | 0 | 0 | 0 | 1 | -90 | 90 | 0.0078173 | 0.0019593 | -0.0078165 | -0.001959
66 | 68 | 2.0286 | 1.2983 | 3.4065e-09 | 0 | 0 | 0 | 0 | 0 | 1 | -90 | 90 | 0.014415 | 0.0036143 | -0.014411 | -0.0036117
68 | 76 | 0.17871 | 0.11437 | 3.001e-10 | 0 | 0 | 0 | 0 | 0 | 1 | -90 | 90 | 0.0038801 | 0.00097245 | -0.0038801 | -0.00097246
69 | 70 | 1.3254 | 0.84825 | 2.2257e-09 | 0 | 0 | 0 | 0 | 0 | 1 | -90 | 90 | -0.023714 | -0.0059437 | 0.023722 | 0.0059486
69 | 71 | 1.0603 | 0.67862 | 1.7806e-09 | 0 | 0 | 0 | 0 | 0 | 1 | -90 | 90 | 0.010986 | 0.0027537 | -0.010984 | -0.002753
71 | 73 | 0.090788 | 0.058104 | 1.5246e-10 | 0 | 0 | 0 | 0 | 0 | 1 | -90 | 90 | 0.0055095 | 0.0013808 | -0.0055095 | -0.0013808