## bus_data
BUS_I | BUS_TYPE | Pd | Qd | Gs | Bs | area | Vm | Va | baseKV | zone | Vmax | Vmin
1 | 1 | 0.0021004 | 0.00052641 | 0 | 0 | 1 | 0.98686 | -0.25102 | 0.4 | 1 | 1.1 | 0.9
2 | 1 | 0 | 0 | 0 | 0 | 1 | 0.9871 | -0.24629 | 0.4 | 1 | 1.1 | 0.9
3 | 1 | 0 | 0 | 0 | 0 | 1 | 0.98728 | -0.24271 | 0.4 | 1 | 1.1 | 0.9
4 | 1 | 0 | 0 | 0 | 0 | 1 | 0.98363 | -0.31347 | 0.4 | 1 | 1.1 | 0.9
38 | 1 | 0.0049468 | 0.0012398 | 0 | 0 | 1 | 0.98914 | -0.207 | 0.4 | 1 | 1.1 | 0.9
15 | 1 | 0.0087373 | 0.0021898 | 0 | 0 | 1 | 0.98248 | -0.33584 | 0.4 | 1 | 1.1 | 0.9
12 | 1 | 0.0070593 | 0.0017692 | 0 | 0 | 1 | 0.98322 | -0.32145 | 0.4 | 1 | 1.1 | 0.9
10 | 1 | 0 | 0 | 0 | 0 | 1 | 0.99159 | -0.16005 | 0.4 | 1 | 1.1 | 0.9
16 | 1 | 0.0065379 | 0.0016386 | 0 | 0 | 1 | 0.98054 | -0.3737 | 0.4 | 1 | 1.1 | 0.9
13 | 1 | 0.0056072 | 0.0014053 | 0 | 0 | 1 | 0.98284 | -0.32886 | 0.4 | 1 | 1.1 | 0.9
5 | 1 | 0.071248 | 0.017856 | 0 | 0 | 1 | 0.99176 | -0.15767 | 0.4 | 1 | 1.1 | 0.9
6 | 1 | 0.012058 | 0.0030219 | 0 | 0 | 1 | 0.99234 | -0.1465 | 0.4 | 1 | 1.1 | 0.9
7 | 1 | 0.049445 | 0.012392 | 0 | 0 | 1 | 0.99136 | -0.16548 | 0.4 | 1 | 1.1 | 0.9
8 | 1 | 0 | 0 | 0 | 0 | 1 | 0.99534 | -0.088568 | 0.4 | 1 | 1.1 | 0.9
9 | 3 | 0.013417 | 0.0033625 | 0 | 0 | 1 | 1 | 0 | 0.4 | 1 | 1.1 | 0.9
11 | 1 | 0 | 0 | 0 | 0 | 1 | 0.99209 | -0.15068 | 0.4 | 1 | 1.1 | 0.9
30 | 1 | 0.010784 | 0.0027027 | 0 | 0 | 1 | 0.99938 | -0.011843 | 0.4 | 1 | 1.1 | 0.9
72 | 1 | 0.0067938 | 0.0017027 | 0 | 0 | 1 | 0.99016 | -0.18788 | 0.4 | 1 | 1.1 | 0.9
88 | 1 | 0.0023243 | 0.00058253 | 0 | 0 | 1 | 0.9904 | -0.1834 | 0.4 | 1 | 1.1 | 0.9
29 | 1 | 0.0044106 | 0.0011054 | 0 | 0 | 1 | 0.99906 | -0.018134 | 0.4 | 1 | 1.1 | 0.9
71 | 1 | 0.0070579 | 0.0017689 | 0 | 0 | 1 | 0.9895 | -0.20049 | 0.4 | 1 | 1.1 | 0.9
87 | 1 | 0.0025723 | 0.00064468 | 0 | 0 | 1 | 0.99022 | -0.187 | 0.4 | 1 | 1.1 | 0.9
14 | 1 | 0.017671 | 0.0044288 | 0 | 0 | 1 | 0.98266 | -0.33231 | 0.4 | 1 | 1.1 | 0.9
19 | 1 | 0.0037294 | 0.00093468 | 0 | 0 | 1 | 0.98007 | -0.38268 | 0.4 | 1 | 1.1 | 0.9
17 | 1 | 0.0028421 | 0.00071229 | 0 | 0 | 1 | 0.98007 | -0.38278 | 0.4 | 1 | 1.1 | 0.9
18 | 1 | 0.0065028 | 0.0016297 | 0 | 0 | 1 | 0.97863 | -0.41096 | 0.4 | 1 | 1.1 | 0.9
20 | 1 | 0.0045124 | 0.0011309 | 0 | 0 | 1 | 0.97863 | -0.41105 | 0.4 | 1 | 1.1 | 0.9
21 | 1 | 0 | 0 | 0 | 0 | 1 | 0.97787 | -0.42587 | 0.4 | 1 | 1.1 | 0.9
22 | 1 | 0 | 0 | 0 | 0 | 1 | 0.97769 | -0.42935 | 0.4 | 1 | 1.1 | 0.9
23 | 1 | 0.0037438 | 0.00093828 | 0 | 0 | 1 | 0.97689 | -0.44504 | 0.4 | 1 | 1.1 | 0.9
31 | 1 | 0.002957 | 0.0007411 | 0 | 0 | 1 | 0.97761 | -0.431 | 0.4 | 1 | 1.1 | 0.9
32 | 1 | 0.0031972 | 0.0008013 | 0 | 0 | 1 | 0.97732 | -0.43669 | 0.4 | 1 | 1.1 | 0.9
33 | 1 | 0.0062399 | 0.0015639 | 0 | 0 | 1 | 0.97656 | -0.45169 | 0.4 | 1 | 1.1 | 0.9
34 | 1 | 0.0071076 | 0.0017813 | 0 | 0 | 1 | 0.97723 | -0.43848 | 0.4 | 1 | 1.1 | 0.9
39 | 1 | 0.0016556 | 0.00041492 | 0 | 0 | 1 | 0.97636 | -0.45546 | 0.4 | 1 | 1.1 | 0.9
24 | 1 | 0.005036 | 0.0012621 | 0 | 0 | 1 | 0.99888 | -0.021613 | 0.4 | 1 | 1.1 | 0.9
25 | 1 | 0.0041897 | 0.00105 | 0 | 0 | 1 | 0.99889 | -0.021362 | 0.4 | 1 | 1.1 | 0.9
27 | 1 | 0.0057596 | 0.0014435 | 0 | 0 | 1 | 0.99904 | -0.018444 | 0.4 | 1 | 1.1 | 0.9
28 | 1 | 0 | 0 | 0 | 0 | 1 | 0.97512 | -0.48 | 0.4 | 1 | 1.1 | 0.9
42 | 1 | 0.017243 | 0.0043214 | 0 | 0 | 1 | 0.97507 | -0.48104 | 0.4 | 1 | 1.1 | 0.9
41 | 1 | 0.0044578 | 0.0011172 | 0 | 0 | 1 | 0.9756 | -0.47046 | 0.4 | 1 | 1.1 | 0.9
40 | 1 | 0.0071181 | 0.001784 | 0 | 0 | 1 | 0.97604 | -0.46181 | 0.4 | 1 | 1.1 | 0.9
35 | 1 | 0.0019394 | 0.00048606 | 0 | 0 | 1 | 0.97706 | -0.44179 | 0.4 | 1 | 1.1 | 0.9
36 | 1 | 0.0070278 | 0.0017613 | 0 | 0 | 1 | 0.97688 | -0.44534 | 0.4 | 1 | 1.1 | 0.9
37 | 1 | 0.0077221 | 0.0019353 | 0 | 0 | 1 | 0.97667 | -0.44952 | 0.4 | 1 | 1.1 | 0.9
43 | 1 | 0.00451 | 0.0011303 | 0 | 0 | 1 | 0.98474 | -0.29267 | 0.4 | 1 | 1.1 | 0.9
44 | 1 | 0.0094792 | 0.0023757 | 0 | 0 | 1 | 0.98365 | -0.31392 | 0.4 | 1 | 1.1 | 0.9
45 | 1 | 0.0037421 | 0.00093785 | 0 | 0 | 1 | 0.985 | -0.28763 | 0.4 | 1 | 1.1 | 0.9
46 | 1 | 0.0044758 | 0.0011217 | 0 | 0 | 1 | 0.98355 | -0.31572 | 0.4 | 1 | 1.1 | 0.9
47 | 1 | 0.0058761 | 0.0014727 | 0 | 0 | 1 | 0.98518 | -0.28414 | 0.4 | 1 | 1.1 | 0.9
48 | 1 | 0.0043394 | 0.0010876 | 0 | 0 | 1 | 0.98233 | -0.33965 | 0.4 | 1 | 1.1 | 0.9
49 | 1 | 0.0047759 | 0.001197 | 0 | 0 | 1 | 0.98577 | -0.27266 | 0.4 | 1 | 1.1 | 0.9
57 | 1 | 0.0034248 | 0.00085833 | 0 | 0 | 1 | 0.98223 | -0.34158 | 0.4 | 1 | 1.1 | 0.9
69 | 1 | 0.0053609 | 0.0013436 | 0 | 0 | 1 | 0.98625 | -0.26328 | 0.4 | 1 | 1.1 | 0.9
55 | 1 | 0.0054401 | 0.0013634 | 0 | 0 | 1 | 0.98102 | -0.36511 | 0.4 | 1 | 1.1 | 0.9
70 | 1 | 0.0055006 | 0.0013786 | 0 | 0 | 1 | 0.98796 | -0.23026 | 0.4 | 1 | 1.1 | 0.9
50 | 1 | 0.004332 | 0.0010857 | 0 | 0 | 1 | 0.97915 | -0.40181 | 0.4 | 1 | 1.1 | 0.9
51 | 1 | 0.0046499 | 0.0011654 | 0 | 0 | 1 | 0.97928 | -0.39926 | 0.4 | 1 | 1.1 | 0.9
52 | 1 | 0.0058241 | 0.0014597 | 0 | 0 | 1 | 0.9791 | -0.40274 | 0.4 | 1 | 1.1 | 0.9
53 | 1 | 0.0089648 | 0.0022468 | 0 | 0 | 1 | 0.97968 | -0.3915 | 0.4 | 1 | 1.1 | 0.9
56 | 1 | 0.0037764 | 0.00094646 | 0 | 0 | 1 | 0.98069 | -0.37158 | 0.4 | 1 | 1.1 | 0.9
58 | 1 | 0.0037673 | 0.00094419 | 0 | 0 | 1 | 0.98055 | -0.37438 | 0.4 | 1 | 1.1 | 0.9
59 | 1 | 0.0074247 | 0.0018608 | 0 | 0 | 1 | 0.98037 | -0.37794 | 0.4 | 1 | 1.1 | 0.9
60 | 1 | 0.0055366 | 0.0013876 | 0 | 0 | 1 | 0.97999 | -0.38535 | 0.4 | 1 | 1.1 | 0.9
66 | 1 | 0 | 0 | 0 | 0 | 1 | 0.97962 | -0.3925 | 0.4 | 1 | 1.1 | 0.9
67 | 1 | 0.0040987 | 0.0010272 | 0 | 0 | 1 | 0.97945 | -0.3959 | 0.4 | 1 | 1.1 | 0.9
64 | 1 | 0.0058977 | 0.0014781 | 0 | 0 | 1 | 0.97926 | -0.3996 | 0.4 | 1 | 1.1 | 0.9
61 | 1 | 0.0058055 | 0.001455 | 0 | 0 | 1 | 0.97908 | -0.40309 | 0.4 | 1 | 1.1 | 0.9
62 | 1 | 0.0051697 | 0.0012956 | 0 | 0 | 1 | 0.97899 | -0.40493 | 0.4 | 1 | 1.1 | 0.9
63 | 1 | 0 | 0 | 0 | 0 | 1 | 0.9791 | -0.40277 | 0.4 | 1 | 1.1 | 0.9
65 | 1 | 0.0078589 | 0.0019696 | 0 | 0 | 1 | 0.97885 | -0.40777 | 0.4 | 1 | 1.1 | 0.9
68 | 1 | 0.0050537 | 0.0012666 | 0 | 0 | 1 | 0.9792 | -0.40091 | 0.4 | 1 | 1.1 | 0.9
77 | 1 | 0.011975 | 0.0030013 | 0 | 0 | 1 | 0.98704 | -0.24868 | 0.4 | 1 | 1.1 | 0.9
75 | 1 | 0.004659 | 0.0011677 | 0 | 0 | 1 | 0.98709 | -0.24776 | 0.4 | 1 | 1.1 | 0.9
76 | 1 | 0.0033944 | 0.00085073 | 0 | 0 | 1 | 0.98716 | -0.24629 | 0.4 | 1 | 1.1 | 0.9
78 | 1 | 0.0040343 | 0.0010111 | 0 | 0 | 1 | 0.98731 | -0.24351 | 0.4 | 1 | 1.1 | 0.9
79 | 1 | 0.0073155 | 0.0018334 | 0 | 0 | 1 | 0.98766 | -0.23664 | 0.4 | 1 | 1.1 | 0.9
80 | 1 | 0.0046598 | 0.0011679 | 0 | 0 | 1 | 0.98809 | -0.22822 | 0.4 | 1 | 1.1 | 0.9
81 | 1 | 0.0031092 | 0.00077923 | 0 | 0 | 1 | 0.9882 | -0.22603 | 0.4 | 1 | 1.1 | 0.9
82 | 1 | 0.011248 | 0.002819 | 0 | 0 | 1 | 0.98875 | -0.21541 | 0.4 | 1 | 1.1 | 0.9
83 | 1 | 0.0043753 | 0.0010966 | 0 | 0 | 1 | 0.98899 | -0.21082 | 0.4 | 1 | 1.1 | 0.9
84 | 1 | 0.0030379 | 0.00076136 | 0 | 0 | 1 | 0.9892 | -0.20665 | 0.4 | 1 | 1.1 | 0.9
85 | 1 | 0.0053556 | 0.0013423 | 0 | 0 | 1 | 0.98965 | -0.19797 | 0.4 | 1 | 1.1 | 0.9
86 | 1 | 0.0042531 | 0.0010659 | 0 | 0 | 1 | 0.98966 | -0.19784 | 0.4 | 1 | 1.1 | 0.9

## generator_data
GEN_BUS | PG | QG | QMAX | QMIN | VG | MBASE | GEN_STATUS | PMAX | PMIN
9 | 0.54526 | 0.13937 | 10 | -10 | 1 | 100 | 1 | 10 | 0

## branch_data
F_BUS | T_BUS | BR_R | BR_X | BR_B | RATE_A | RATE_B | RATE_C | TAP | SHIFT | BR_STATUS | ANGMIN | ANGMAX | P_in | Q_in | P_out | Q_out
1 | 2 | 9.8196 | 6.2845 | 1.649e-08 | 0 | 0 | 0 | 0 | 0 | 1 | -90 | 90 | -0.0021004 | -0.00052641 | 0.0021009 | 0.00052511
2 | 3 | 7.429 | 4.7546 | 1.2475e-08 | 0 | 0 | 0 | 0 | 0 | 1 | -90 | 90 | -0.0021009 | -0.00052511 | 0.0021012 | 0.00052412
3 | 4 | 2.3051 | 1.4752 | 3.8708e-09 | 0 | 0 | 0 | 0 | 0 | 1 | -90 | 90 | 0.13467 | 0.034162 | -0.13421 | -0.03387
3 | 38 | 1.1516 | 0.73703 | 1.9339e-09 | 0 | 0 | 0 | 0 | 0 | 1 | -90 | 90 | -0.13677 | -0.034686 | 0.13701 | 0.034836
4 | 15 | 0.93815 | 0.60041 | 1.5754e-09 | 0 | 0 | 0 | 0 | 0 | 1 | -90 | 90 | 0.10385 | 0.026253 | -0.10374 | -0.026182
4 | 12 | 1.1403 | 0.72982 | 1.9149e-09 | 0 | 0 | 0 | 0 | 0 | 1 | -90 | 90 | 0.03036 | 0.0076173 | -0.030348 | -0.0076101
38 | 10 | 1.4673 | 0.93908 | 4.928e-09 | 0 | 0 | 0 | 0 | 0 | 1 | -90 | 90 | -0.14195 | -0.036076 | 0.14228 | 0.036281
15 | 16 | 1.7292 | 1.1067 | 2.9038e-09 | 0 | 0 | 0 | 0 | 0 | 1 | -90 | 90 | 0.095006 | 0.023993 | -0.094834 | -0.023883
12 | 13 | 1.3792 | 0.88267 | 2.316e-09 | 0 | 0 | 0 | 0 | 0 | 1 | -90 | 90 | 0.023289 | 0.0058409 | -0.023281 | -0.0058359
10 | 8 | 2.248 | 1.4387 | 1.51e-08 | 0 | 0 | 0 | 0 | 0 | 1 | -90 | 90 | -0.14228 | -0.036281 | 0.14277 | 0.036595
16 | 19 | 0.44002 | 0.28161 | 7.3891e-10 | 0 | 0 | 0 | 0 | 0 | 1 | -90 | 90 | 0.088297 | 0.022244 | -0.088259 | -0.02222
13 | 14 | 0.84377 | 0.54001 | 1.4169e-09 | 0 | 0 | 0 | 0 | 0 | 1 | -90 | 90 | 0.017674 | 0.0044305 | -0.017671 | -0.0044288
5 | 6 | 0.40847 | 0.26142 | 6.8592e-10 | 0 | 0 | 0 | 0 | 0 | 1 | -90 | 90 | -0.12071 | -0.03026 | 0.12077 | 0.030301
5 | 7 | 0.69616 | 0.44554 | 1.169e-09 | 0 | 0 | 0 | 0 | 0 | 1 | -90 | 90 | 0.049463 | 0.012404 | -0.049444 | -0.012392
6 | 8 | 1.9319 | 1.2364 | 3.2442e-09 | 0 | 0 | 0 | 0 | 0 | 1 | -90 | 90 | -0.13283 | -0.033323 | 0.1332 | 0.033558
8 | 9 | 0.79875 | 0.5112 | 5.3653e-09 | 0 | 0 | 0 | 0 | 0 | 1 | -90 | 90 | -0.4995 | -0.12705 | 0.50164 | 0.12842
8 | 11 | 1.2424 | 0.79514 | 8.3454e-09 | 0 | 0 | 0 | 0 | 0 | 1 | -90 | 90 | 0.22353 | 0.056901 | -0.22286 | -0.056475
9 | 30 | 1.7578 | 1.125 | 2.9518e-09 | 0 | 0 | 0 | 0 | 0 | 1 | -90 | 90 | 0.030204 | 0.0075785 | -0.030187 | -0.0075679
11 | 72 | 1.0999 | 0.70393 | 7.3881e-09 | 0 | 0 | 0 | 0 | 0 | 1 | -90 | 90 | 0.15029 | 0.038189 | -0.15002 | -0.038018
11 | 88 | 1.9931 | 1.2756 | 3.3469e-09 | 0 | 0 | 0 | 0 | 0 | 1 | -90 | 90 | 0.072569 | 0.018285 | -0.072456 | -0.018213
30 | 29 | 1.4516 | 0.92901 | 2.4376e-09 | 0 | 0 | 0 | 0 | 0 | 1 | -90 | 90 | 0.019403 | 0.0048652 | -0.019397 | -0.0048618
72 | 71 | 0.38929 | 0.24915 | 1.3075e-09 | 0 | 0 | 0 | 0 | 0 | 1 | -90 | 90 | 0.14323 | 0.036316 | -0.14314 | -0.03626
88 | 87 | 0.2259 | 0.14458 | 3.7935e-10 | 0 | 0 | 0 | 0 | 0 | 1 | -90 | 90 | 0.070131 | 0.017631 | -0.070119 | -0.017623
29 | 27 | 0.092505 | 0.059203 | 1.5534e-10 | 0 | 0 | 0 | 0 | 0 | 1 | -90 | 90 | 0.014987 | 0.0037564 | -0.014987 | -0.0037563
71 | 70 | 0.96566 | 0.61803 | 1.6216e-09 | 0 | 0 | 0 | 0 | 0 | 1 | -90 | 90 | 0.13609 | 0.034491 | -0.13589 | -0.034367
87 | 86 | 0.70632 | 0.45204 | 1.1861e-09 | 0 | 0 | 0 | 0 | 0 | 1 | -90 | 90 | 0.067547 | 0.016978 | -0.067512 | -0.016956
19 | 17 | 0.0048129 | 0.0030802 | 8.0821e-12 | 0 | 0 | 0 | 0 | 0 | 1 | -90 | 90 | 0.084529 | 0.021285 | -0.084529 | -0.021285
17 | 18 | 1.4877 | 0.95216 | 2.4983e-09 | 0 | 0 | 0 | 0 | 0 | 1 | -90 | 90 | 0.081687 | 0.020573 | -0.081577 | -0.020503
18 | 20 | 0.0051596 | 0.0033022 | 8.6644e-12 | 0 | 0 | 0 | 0 | 0 | 1 | -90 | 90 | 0.075074 | 0.018873 | -0.075074 | -0.018873
20 | 21 | 0.90294 | 0.57788 | 1.5163e-09 | 0 | 0 | 0 | 0 | 0 | 1 | -90 | 90 | 0.070562 | 0.017742 | -0.070512 | -0.01771
21 | 22 | 0.49805 | 0.31875 | 8.3635e-10 | 0 | 0 | 0 | 0 | 0 | 1 | -90 | 90 | 0.029974 | 0.0075202 | -0.029969 | -0.0075171
21 | 23 | 2.0292 | 1.2987 | 3.4076e-09 | 0 | 0 | 0 | 0 | 0 | 1 | -90 | 90 | 0.040538 | 0.01019 | -0.040501 | -0.010167
22 | 31 | 2.3881 | 1.5284 | 4.0103e-09 | 0 | 0 | 0 | 0 | 0 | 1 | -90 | 90 | 0.0029572 | 0.00074089 | -0.002957 | -0.00074112
22 | 32 | 1.1636 | 0.74471 | 1.954e-09 | 0 | 0 | 0 | 0 | 0 | 1 | -90 | 90 | 0.027012 | 0.0067762 | -0.027002 | -0.0067704
23 | 33 | 0.77409 | 0.49542 | 1.2999e-09 | 0 | 0 | 0 | 0 | 0 | 1 | -90 | 90 | 0.036757 | 0.0092284 | -0.036745 | -0.0092211
32 | 34 | 0.32315 | 0.20681 | 5.4265e-10 | 0 | 0 | 0 | 0 | 0 | 1 | -90 | 90 | 0.023805 | 0.005969 | -0.023803 | -0.0059678
33 | 39 | 0.52919 | 0.33868 | 8.8865e-10 | 0 | 0 | 0 | 0 | 0 | 1 | -90 | 90 | 0.030505 | 0.0076572 | -0.0305 | -0.0076538
34 | 35 | 0.8478 | 0.54259 | 1.4237e-09 | 0 | 0 | 0 | 0 | 0 | 1 | -90 | 90 | 0.016696 | 0.0041864 | -0.016693 | -0.0041849
39 | 40 | 0.94118 | 0.60236 | 1.5805e-09 | 0 | 0 | 0 | 0 | 0 | 1 | -90 | 90 | 0.028844 | 0.0072389 | -0.028836 | -0.0072334
24 | 25 | 0.22319 | 0.14284 | 3.7479e-10 | 0 | 0 | 0 | 0 | 0 | 1 | -90 | 90 | -0.005036 | -0.0012621 | 0.0050361 | 0.0012621
25 | 27 | 1.4147 | 0.90538 | 2.3756e-09 | 0 | 0 | 0 | 0 | 0 | 1 | -90 | 90 | -0.0092258 | -0.0023122 | 0.0092271 | 0.0023128
28 | 42 | 0.25679 | 0.16435 | 4.3123e-10 | 0 | 0 | 0 | 0 | 0 | 1 | -90 | 90 | 0.017243 | 0.0043221 | -0.017242 | -0.0043216
28 | 41 | 2.3595 | 1.5101 | 3.9622e-09 | 0 | 0 | 0 | 0 | 0 | 1 | -90 | 90 | -0.017243 | -0.0043221 | 0.017251 | 0.0043267
41 | 40 | 1.6997 | 1.0878 | 2.8543e-09 | 0 | 0 | 0 | 0 | 0 | 1 | -90 | 90 | -0.021709 | -0.005444 | 0.021718 | 0.0054494
35 | 36 | 1.0313 | 0.66002 | 1.7318e-09 | 0 | 0 | 0 | 0 | 0 | 1 | -90 | 90 | 0.014754 | 0.0036988 | -0.014751 | -0.0036974
36 | 37 | 2.3156 | 1.482 | 3.8885e-09 | 0 | 0 | 0 | 0 | 0 | 1 | -90 | 90 | 0.0077235 | 0.001936 | -0.007722 | -0.0019354
43 | 44 | 0.8761 | 0.56071 | 1.4712e-09 | 0 | 0 | 0 | 0 | 0 | 1 | -90 | 90 | 0.10575 | 0.026669 | -0.10564 | -0.0266
43 | 45 | 0.19971 | 0.12781 | 3.3536e-10 | 0 | 0 | 0 | 0 | 0 | 1 | -90 | 90 | -0.11026 | -0.027799 | 0.11029 | 0.027816
44 | 46 | 0.08118 | 0.051955 | 1.3632e-10 | 0 | 0 | 0 | 0 | 0 | 1 | -90 | 90 | 0.096165 | 0.024224 | -0.096156 | -0.024219
45 | 47 | 0.1333 | 0.085314 | 2.2385e-10 | 0 | 0 | 0 | 0 | 0 | 1 | -90 | 90 | -0.11403 | -0.028754 | 0.11405 | 0.028766
46 | 48 | 1.1341 | 0.72584 | 1.9045e-09 | 0 | 0 | 0 | 0 | 0 | 1 | -90 | 90 | 0.091681 | 0.023097 | -0.091576 | -0.02303
47 | 49 | 0.41835 | 0.26775 | 7.0253e-10 | 0 | 0 | 0 | 0 | 0 | 1 | -90 | 90 | -0.11993 | -0.030238 | 0.11999 | 0.030281
48 | 57 | 0.096081 | 0.061492 | 1.6135e-10 | 0 | 0 | 0 | 0 | 0 | 1 | -90 | 90 | 0.087236 | 0.021943 | -0.087228 | -0.021938
49 | 69 | 0.32933 | 0.21077 | 5.5303e-10 | 0 | 0 | 0 | 0 | 0 | 1 | -90 | 90 | -0.12477 | -0.031478 | 0.12482 | 0.031513
57 | 55 | 1.2156 | 0.77797 | 2.0413e-09 | 0 | 0 | 0 | 0 | 0 | 1 | -90 | 90 | 0.083804 | 0.021079 | -0.08371 | -0.021019
69 | 70 | 1.1128 | 0.71218 | 1.8687e-09 | 0 | 0 | 0 | 0 | 0 | 1 | -90 | 90 | -0.13018 | -0.032857 | 0.13039 | 0.032989
55 | 56 | 0.35672 | 0.2283 | 5.9903e-10 | 0 | 0 | 0 | 0 | 0 | 1 | -90 | 90 | 0.078269 | 0.019656 | -0.078245 | -0.019641
50 | 51 | 1.0777 | 0.68975 | 1.8098e-09 | 0 | 0 | 0 | 0 | 0 | 1 | -90 | 90 | -0.010156 | -0.0025455 | 0.010157 | 0.0025461
50 | 52 | 0.69193 | 0.44283 | 1.1619e-09 | 0 | 0 | 0 | 0 | 0 | 1 | -90 | 90 | 0.0058243 | 0.0014597 | -0.005824 | -0.0014597
51 | 53 | 2.2545 | 1.4429 | 3.7859e-09 | 0 | 0 | 0 | 0 | 0 | 1 | -90 | 90 | -0.014807 | -0.0037115 | 0.014813 | 0.0037146
53 | 56 | 3.6087 | 2.3095 | 6.0599e-09 | 0 | 0 | 0 | 0 | 0 | 1 | -90 | 90 | -0.023777 | -0.0059614 | 0.0238 | 0.0059753
56 | 58 | 0.23845 | 0.15261 | 4.0042e-10 | 0 | 0 | 0 | 0 | 0 | 1 | -90 | 90 | 0.050669 | 0.012719 | -0.050662 | -0.012715
58 | 59 | 0.32728 | 0.20946 | 5.496e-10 | 0 | 0 | 0 | 0 | 0 | 1 | -90 | 90 | 0.046895 | 0.01177 | -0.046887 | -0.011765
59 | 60 | 0.81018 | 0.51851 | 1.3605e-09 | 0 | 0 | 0 | 0 | 0 | 1 | -90 | 90 | 0.039462 | 0.0099045 | -0.039448 | -0.0098957
60 | 66 | 0.90752 | 0.58081 | 1.524e-09 | 0 | 0 | 0 | 0 | 0 | 1 | -90 | 90 | 0.033912 | 0.0085081 | -0.0339 | -0.0085008
66 | 67 | 1.5983 | 1.0229 | 2.684e-09 | 0 | 0 | 0 | 0 | 0 | 1 | -90 | 90 | 0.009155 | 0.0022946 | -0.0091535 | -0.0022939
66 | 64 | 1.2339 | 0.78971 | 2.0721e-09 | 0 | 0 | 0 | 0 | 0 | 1 | -90 | 90 | 0.024745 | 0.0062062 | -0.024737 | -0.0062011
67 | 68 | 4.2574 | 2.7247 | 7.1493e-09 | 0 | 0 | 0 | 0 | 0 | 1 | -90 | 90 | 0.0050548 | 0.0012667 | -0.0050536 | -0.0012666
64 | 63 | 0.72318 | 0.46283 | 1.2144e-09 | 0 | 0 | 0 | 0 | 0 | 1 | -90 | 90 | 0.018839 | 0.004723 | -0.018836 | -0.0047212
61 | 62 | 1.5248 | 0.97586 | 2.5605e-09 | 0 | 0 | 0 | 0 | 0 | 1 | -90 | 90 | 0.0051701 | 0.0012957 | -0.0051696 | -0.0012957
61 | 63 | 0.12859 | 0.082301 | 2.1594e-10 | 0 | 0 | 0 | 0 | 0 | 1 | -90 | 90 | -0.010976 | -0.0027507 | 0.010976 | 0.0027508
63 | 65 | 2.7355 | 1.7507 | 4.5936e-09 | 0 | 0 | 0 | 0 | 0 | 1 | -90 | 90 | 0.0078607 | 0.0019704 | -0.0078588 | -0.0019697
77 | 75 | 0.33732 | 0.21588 | 5.6644e-10 | 0 | 0 | 0 | 0 | 0 | 1 | -90 | 90 | -0.011975 | -0.0030013 | 0.011976 | 0.0030016
75 | 76 | 0.38488 | 0.24633 | 6.4632e-10 | 0 | 0 | 0 | 0 | 0 | 1 | -90 | 90 | -0.016635 | -0.0041693 | 0.016636 | 0.0041699
76 | 78 | 0.60594 | 0.3878 | 1.0175e-09 | 0 | 0 | 0 | 0 | 0 | 1 | -90 | 90 | -0.02003 | -0.0050207 | 0.020033 | 0.0050223
78 | 79 | 1.2479 | 0.79867 | 2.0956e-09 | 0 | 0 | 0 | 0 | 0 | 1 | -90 | 90 | -0.024067 | -0.0060334 | 0.024075 | 0.0060382
79 | 80 | 1.1742 | 0.7515 | 1.9718e-09 | 0 | 0 | 0 | 0 | 0 | 1 | -90 | 90 | -0.031391 | -0.0078717 | 0.031403 | 0.0078795
80 | 81 | 0.26623 | 0.17038 | 4.4706e-10 | 0 | 0 | 0 | 0 | 0 | 1 | -90 | 90 | -0.036063 | -0.0090474 | 0.036067 | 0.0090498
81 | 82 | 1.1879 | 0.76028 | 1.9949e-09 | 0 | 0 | 0 | 0 | 0 | 1 | -90 | 90 | -0.039176 | -0.009829 | 0.039196 | 0.0098415
82 | 83 | 0.39945 | 0.25565 | 6.7078e-10 | 0 | 0 | 0 | 0 | 0 | 1 | -90 | 90 | -0.050444 | -0.01266 | 0.050455 | 0.012668
83 | 84 | 0.3336 | 0.2135 | 5.602e-10 | 0 | 0 | 0 | 0 | 0 | 1 | -90 | 90 | -0.05483 | -0.013764 | 0.054841 | 0.013771
84 | 85 | 0.65911 | 0.42183 | 1.1068e-09 | 0 | 0 | 0 | 0 | 0 | 1 | -90 | 90 | -0.057879 | -0.014532 | 0.057903 | 0.014548
85 | 86 | 0.0086733 | 0.0055509 | 1.4565e-11 | 0 | 0 | 0 | 0 | 0 | 1 | -90 | 90 | -0.063258 | -0.01589 | 0.063259 | 0.01589