## bus_data
BUS_I | BUS_TYPE | Pd | Qd | Gs | Bs | area | Vm | Va | baseKV | zone | Vmax | Vmin
1 | 1 | 0.014633 | 0.0036675 | 0 | 0 | 1 | 0.98619 | -0.26603 | 0.4 | 1 | 1.1 | 0.9
2 | 1 | 0.019014 | 0.0047652 | 0 | 0 | 1 | 0.98578 | -0.27391 | 0.4 | 1 | 1.1 | 0.9
3 | 1 | 0 | 0 | 0 | 0 | 1 | 0.98771 | -0.23643 | 0.4 | 1 | 1.1 | 0.9
4 | 1 | 0.081642 | 0.020461 | 0 | 0 | 1 | 0.98918 | -0.20792 | 0.4 | 1 | 1.1 | 0.9
11 | 1 | 0 | 0 | 0 | 0 | 1 | 0.99107 | -0.17134 | 0.4 | 1 | 1.1 | 0.9
12 | 1 | 0.03055 | 0.0076565 | 0 | 0 | 1 | 0.99337 | -0.12689 | 0.4 | 1 | 1.1 | 0.9
5 | 1 | 0.064223 | 0.016096 | 0 | 0 | 1 | 0.99954 | -0.0087828 | 0.4 | 1 | 1.1 | 0.9
6 | 3 | 0.028174 | 0.0070611 | 0 | 0 | 1 | 1 | 0 | 0.4 | 1 | 1.1 | 0.9
7 | 1 | 0 | 0 | 0 | 0 | 1 | 0.99777 | -0.042569 | 0.4 | 1 | 1.1 | 0.9
8 | 1 | 0.034288 | 0.0085935 | 0 | 0 | 1 | 0.99865 | -0.025998 | 0.4 | 1 | 1.1 | 0.9
9 | 1 | 0 | 0 | 0 | 0 | 1 | 0.99349 | -0.12463 | 0.4 | 1 | 1.1 | 0.9
10 | 1 | 0 | 0 | 0 | 0 | 1 | 0.99658 | -0.065183 | 0.4 | 1 | 1.1 | 0.9
16 | 1 | 0.049045 | 0.012292 | 0 | 0 | 1 | 0.99119 | -0.16911 | 0.4 | 1 | 1.1 | 0.9
14 | 1 | 0.0078168 | 0.0019591 | 0 | 0 | 1 | 0.9956 | -0.083957 | 0.4 | 1 | 1.1 | 0.9
17 | 1 | 0.024973 | 0.0062589 | 0 | 0 | 1 | 0.98964 | -0.19931 | 0.4 | 1 | 1.1 | 0.9
13 | 1 | 0 | 0 | 0 | 0 | 1 | 0.99437 | -0.10769 | 0.4 | 1 | 1.1 | 0.9

## generator_data
GEN_BUS | PG | QG | QMAX | QMIN | VG | MBASE | GEN_STATUS | PMAX | PMIN
6 | 0.35654 | 0.090201 | 10 | -10 | 1 | 100 | 1 | 10 | 0

## branch_data
F_BUS | T_BUS | BR_R | BR_X | BR_B | RATE_A | RATE_B | RATE_C | TAP | SHIFT | BR_STATUS | ANGMIN | ANGMAX | P_in | Q_in | P_out | Q_out
1 | 2 | 1.8059 | 1.1558 | 3.0326e-09 | 0 | 0 | 0 | 0 | 0 | 1 | -90 | 90 | 0.019021 | 0.0047695 | -0.019013 | -0.0047653
1 | 3 | 3.8415 | 2.4586 | 6.4509e-09 | 0 | 0 | 0 | 0 | 0 | 1 | -90 | 90 | -0.033654 | -0.008437 | 0.033701 | 0.0084668
3 | 4 | 3.7107 | 2.3749 | 6.2313e-09 | 0 | 0 | 0 | 0 | 0 | 1 | -90 | 90 | -0.033701 | -0.0084668 | 0.033747 | 0.0084956
4 | 11 | 1.3941 | 0.89223 | 2.3411e-09 | 0 | 0 | 0 | 0 | 0 | 1 | -90 | 90 | -0.11539 | -0.028957 | 0.11559 | 0.029086
11 | 12 | 1.7012 | 1.0888 | 2.8567e-09 | 0 | 0 | 0 | 0 | 0 | 1 | -90 | 90 | -0.11559 | -0.029086 | 0.11584 | 0.029243
12 | 13 | 0.58288 | 0.37305 | 1.9576e-09 | 0 | 0 | 0 | 0 | 0 | 1 | -90 | 90 | -0.14639 | -0.036899 | 0.14652 | 0.036985
5 | 6 | 0.1348 | 0.086273 | 6.791e-10 | 0 | 0 | 0 | 0 | 0 | 1 | -90 | 90 | -0.29391 | -0.07444 | 0.29404 | 0.074519
5 | 7 | 0.66335 | 0.42454 | 3.3418e-09 | 0 | 0 | 0 | 0 | 0 | 1 | -90 | 90 | 0.22969 | 0.058344 | -0.22932 | -0.058106
6 | 8 | 3.394 | 2.1721 | 5.6994e-09 | 0 | 0 | 0 | 0 | 0 | 1 | -90 | 90 | 0.034331 | 0.0086201 | -0.034288 | -0.0085935
7 | 9 | 4.9257 | 3.1524 | 8.2716e-09 | 0 | 0 | 0 | 0 | 0 | 1 | -90 | 90 | 0.074504 | 0.018859 | -0.074212 | -0.018673
7 | 10 | 0.65594 | 0.4198 | 3.3045e-09 | 0 | 0 | 0 | 0 | 0 | 1 | -90 | 90 | 0.15481 | 0.039247 | -0.15464 | -0.03914
9 | 16 | 2.6525 | 1.6976 | 4.4542e-09 | 0 | 0 | 0 | 0 | 0 | 1 | -90 | 90 | 0.074212 | 0.018673 | -0.074054 | -0.018573
10 | 14 | 0.54336 | 0.34775 | 2.7373e-09 | 0 | 0 | 0 | 0 | 0 | 1 | -90 | 90 | 0.15464 | 0.03914 | -0.1545 | -0.039051
16 | 17 | 5.3172 | 3.403 | 8.929e-09 | 0 | 0 | 0 | 0 | 0 | 1 | -90 | 90 | 0.025009 | 0.0062811 | -0.024973 | -0.0062589
14 | 13 | 0.72224 | 0.46223 | 3.6385e-09 | 0 | 0 | 0 | 0 | 0 | 1 | -90 | 90 | 0.14669 | 0.037092 | -0.14652 | -0.036985