## bus_data
BUS_I | BUS_TYPE | Pd | Qd | Gs | Bs | area | Vm | Va | baseKV | zone | Vmax | Vmin
1 | 3 | 0.030665 | 0.0076853 | 0 | 0 | 1 | 1 | 0 | 0.4 | 1 | 1.1 | 0.9
2 | 1 | 0.023771 | 0.0059576 | 0 | 0 | 1 | 0.99688 | -0.059839 | 0.4 | 1 | 1.1 | 0.9
3 | 1 | 0 | 0 | 0 | 0 | 1 | 0.99797 | -0.038831 | 0.4 | 1 | 1.1 | 0.9
4 | 1 | 0 | 0 | 0 | 0 | 1 | 0.99558 | -0.08484 | 0.4 | 1 | 1.1 | 0.9
5 | 1 | 0 | 0 | 0 | 0 | 1 | 0.99715 | -0.054701 | 0.4 | 1 | 1.1 | 0.9
6 | 1 | 0.04297 | 0.010769 | 0 | 0 | 1 | 0.99633 | -0.070451 | 0.4 | 1 | 1.1 | 0.9
7 | 1 | 0.011228 | 0.0028141 | 0 | 0 | 1 | 0.9978 | -0.042103 | 0.4 | 1 | 1.1 | 0.9
15 | 1 | 0 | 0 | 0 | 0 | 1 | 0.99522 | -0.091691 | 0.4 | 1 | 1.1 | 0.9
16 | 1 | 0.0079994 | 0.0020048 | 0 | 0 | 1 | 0.99446 | -0.10649 | 0.4 | 1 | 1.1 | 0.9
10 | 1 | 0.081388 | 0.020398 | 0 | 0 | 1 | 0.99429 | -0.10988 | 0.4 | 1 | 1.1 | 0.9
8 | 1 | 0.036774 | 0.0092165 | 0 | 0 | 1 | 0.99657 | -0.065776 | 0.4 | 1 | 1.1 | 0.9
14 | 1 | 0.027178 | 0.0068116 | 0 | 0 | 1 | 0.99574 | -0.081676 | 0.4 | 1 | 1.1 | 0.9
17 | 1 | 0.02954 | 0.0074033 | 0 | 0 | 1 | 0.99457 | -0.10421 | 0.4 | 1 | 1.1 | 0.9
25 | 1 | 0 | 0 | 0 | 0 | 1 | 0.99282 | -0.13809 | 0.4 | 1 | 1.1 | 0.9
11 | 1 | 0 | 0 | 0 | 0 | 1 | 0.99438 | -0.10794 | 0.4 | 1 | 1.1 | 0.9
13 | 1 | 0 | 0 | 0 | 0 | 1 | 0.99256 | -0.14283 | 0.4 | 1 | 1.1 | 0.9
12 | 1 | 0 | 0 | 0 | 0 | 1 | 0.9923 | -0.14788 | 0.4 | 1 | 1.1 | 0.9
20 | 1 | 0.0070413 | 0.0017647 | 0 | 0 | 1 | 0.98922 | -0.2076 | 0.4 | 1 | 1.1 | 0.9
21 | 1 | 0.016764 | 0.0042014 | 0 | 0 | 1 | 0.98873 | -0.21716 | 0.4 | 1 | 1.1 | 0.9
24 | 1 | 0.0073461 | 0.0018411 | 0 | 0 | 1 | 0.9927 | -0.14044 | 0.4 | 1 | 1.1 | 0.9
23 | 1 | 0.0069005 | 0.0017294 | 0 | 0 | 1 | 0.99272 | -0.14011 | 0.4 | 1 | 1.1 | 0.9
18 | 1 | 0.033664 | 0.008437 | 0 | 0 | 1 | 0.99335 | -0.12796 | 0.4 | 1 | 1.1 | 0.9
26 | 1 | 0.010085 | 0.0025276 | 0 | 0 | 1 | 0.99237 | -0.14672 | 0.4 | 1 | 1.1 | 0.9
27 | 1 | 0.0064827 | 0.0016247 | 0 | 0 | 1 | 0.99219 | -0.15025 | 0.4 | 1 | 1.1 | 0.9

## generator_data
GEN_BUS | PG | QG | QMAX | QMIN | VG | MBASE | GEN_STATUS | PMAX | PMIN
1 | 0.38154 | 0.09629 | 10 | -10 | 1 | 100 | 1 | 10 | 0

## branch_data
F_BUS | T_BUS | BR_R | BR_X | BR_B | RATE_A | RATE_B | RATE_C | TAP | SHIFT | BR_STATUS | ANGMIN | ANGMAX | P_in | Q_in | P_out | Q_out
1 | 2 | 2.1255 | 1.3603 | 3.5693e-09 | 0 | 0 | 0 | 0 | 0 | 1 | -90 | 90 | 0.12646 | 0.031955 | -0.1261 | -0.031724
1 | 3 | 0.77769 | 0.49772 | 2.6119e-09 | 0 | 0 | 0 | 0 | 0 | 1 | -90 | 90 | 0.22441 | 0.05665 | -0.22399 | -0.056383
2 | 4 | 1.0901 | 0.69768 | 1.8306e-09 | 0 | 0 | 0 | 0 | 0 | 1 | -90 | 90 | 0.10233 | 0.025766 | -0.10221 | -0.025688
3 | 5 | 0.59906 | 0.3834 | 1.006e-09 | 0 | 0 | 0 | 0 | 0 | 1 | -90 | 90 | 0.11849 | 0.029821 | -0.1184 | -0.029763
3 | 6 | 1.4997 | 0.95984 | 2.5185e-09 | 0 | 0 | 0 | 0 | 0 | 1 | -90 | 90 | 0.094274 | 0.023748 | -0.094132 | -0.023657
3 | 7 | 1.3005 | 0.83232 | 2.1839e-09 | 0 | 0 | 0 | 0 | 0 | 1 | -90 | 90 | 0.01123 | 0.002815 | -0.011228 | -0.0028141
4 | 15 | 0.48141 | 0.3081 | 8.0841e-10 | 0 | 0 | 0 | 0 | 0 | 1 | -90 | 90 | 0.0633 | 0.015901 | -0.063279 | -0.015888
4 | 16 | 2.4747 | 1.5838 | 4.1557e-09 | 0 | 0 | 0 | 0 | 0 | 1 | -90 | 90 | 0.03891 | 0.0097871 | -0.03887 | -0.0097618
5 | 10 | 3.0127 | 1.9281 | 5.0591e-09 | 0 | 0 | 0 | 0 | 0 | 1 | -90 | 90 | 0.081603 | 0.020535 | -0.081388 | -0.020398
5 | 8 | 1.3414 | 0.85848 | 2.2525e-09 | 0 | 0 | 0 | 0 | 0 | 1 | -90 | 90 | 0.036794 | 0.0092287 | -0.036774 | -0.0092165
6 | 14 | 0.97883 | 0.62645 | 1.6437e-09 | 0 | 0 | 0 | 0 | 0 | 1 | -90 | 90 | 0.051162 | 0.012888 | -0.051135 | -0.01287
15 | 17 | 0.87872 | 0.56238 | 1.4756e-09 | 0 | 0 | 0 | 0 | 0 | 1 | -90 | 90 | 0.063279 | 0.015888 | -0.063242 | -0.015864
16 | 25 | 4.5382 | 2.9044 | 7.6208e-09 | 0 | 0 | 0 | 0 | 0 | 1 | -90 | 90 | 0.03087 | 0.0077569 | -0.030824 | -0.0077279
14 | 11 | 4.8941 | 3.1322 | 8.2186e-09 | 0 | 0 | 0 | 0 | 0 | 1 | -90 | 90 | 0.023956 | 0.0060587 | -0.023926 | -0.0060402
17 | 18 | 3.1238 | 1.9992 | 5.2456e-09 | 0 | 0 | 0 | 0 | 0 | 1 | -90 | 90 | 0.033702 | 0.0084609 | -0.033664 | -0.008437
25 | 26 | 2.301 | 1.4727 | 3.8641e-09 | 0 | 0 | 0 | 0 | 0 | 1 | -90 | 90 | 0.016576 | 0.0041566 | -0.016569 | -0.0041526
25 | 23 | 0.628 | 0.40192 | 1.0546e-09 | 0 | 0 | 0 | 0 | 0 | 1 | -90 | 90 | 0.014248 | 0.0035714 | -0.014247 | -0.0035706
11 | 13 | 6.4825 | 4.1488 | 1.0886e-08 | 0 | 0 | 0 | 0 | 0 | 1 | -90 | 90 | 0.023926 | 0.0060402 | -0.023886 | -0.0060158
13 | 12 | 0.93659 | 0.59941 | 1.5728e-09 | 0 | 0 | 0 | 0 | 0 | 1 | -90 | 90 | 0.023886 | 0.0060158 | -0.02388 | -0.0060122
12 | 20 | 11.0367 | 7.0635 | 1.8534e-08 | 0 | 0 | 0 | 0 | 0 | 1 | -90 | 90 | 0.02388 | 0.0060122 | -0.023813 | -0.0059706
20 | 21 | 2.4998 | 1.5999 | 4.1979e-09 | 0 | 0 | 0 | 0 | 0 | 1 | -90 | 90 | 0.016771 | 0.0042059 | -0.016764 | -0.0042014
24 | 23 | 0.19475 | 0.12464 | 3.2704e-10 | 0 | 0 | 0 | 0 | 0 | 1 | -90 | 90 | -0.0073461 | -0.0018411 | 0.0073462 | 0.0018412
26 | 27 | 2.404 | 1.5386 | 4.037e-09 | 0 | 0 | 0 | 0 | 0 | 1 | -90 | 90 | 0.0064837 | 0.001625 | -0.0064827 | -0.0016247