## bus_data
BUS_I | BUS_TYPE | Pd | Qd | Gs | Bs | area | Vm | Va | baseKV | zone | Vmax | Vmin
1 | 1 | 0.073977 | 0.018541 | 0 | 0 | 1 | 0.99468 | -0.10188 | 0.4 | 1 | 1.1 | 0.9
2 | 1 | 0 | 0 | 0 | 0 | 1 | 0.99808 | -0.036741 | 0.4 | 1 | 1.1 | 0.9
3 | 1 | 0 | 0 | 0 | 0 | 1 | 0.99428 | -0.10944 | 0.4 | 1 | 1.1 | 0.9
4 | 3 | 0.078844 | 0.01976 | 0 | 0 | 1 | 1 | 0 | 0.4 | 1 | 1.1 | 0.9
11 | 1 | 0 | 0 | 0 | 0 | 1 | 0.99591 | -0.07835 | 0.4 | 1 | 1.1 | 0.9
10 | 1 | 0 | 0 | 0 | 0 | 1 | 0.99162 | -0.16079 | 0.4 | 1 | 1.1 | 0.9
15 | 1 | 0.02558 | 0.0064108 | 0 | 0 | 1 | 0.99831 | -0.03249 | 0.4 | 1 | 1.1 | 0.9
7 | 1 | 0 | 0 | 0 | 0 | 1 | 0.9873 | -0.24441 | 0.4 | 1 | 1.1 | 0.9
13 | 1 | 0.0071489 | 0.0017917 | 0 | 0 | 1 | 0.98712 | -0.24798 | 0.4 | 1 | 1.1 | 0.9
12 | 1 | 0.081952 | 0.020539 | 0 | 0 | 1 | 0.9876 | -0.23862 | 0.4 | 1 | 1.1 | 0.9
9 | 1 | 0 | 0 | 0 | 0 | 1 | 0.99552 | -0.085916 | 0.4 | 1 | 1.1 | 0.9
17 | 1 | 0.02692 | 0.0067467 | 0 | 0 | 1 | 0.99542 | -0.087702 | 0.4 | 1 | 1.1 | 0.9
19 | 1 | 0.025005 | 0.0062668 | 0 | 0 | 1 | 0.99401 | -0.11502 | 0.4 | 1 | 1.1 | 0.9
21 | 1 | 0 | 0 | 0 | 0 | 1 | 0.99282 | -0.13776 | 0.4 | 1 | 1.1 | 0.9
16 | 1 | 0.0080526 | 0.0020182 | 0 | 0 | 1 | 0.9983 | -0.032591 | 0.4 | 1 | 1.1 | 0.9
18 | 1 | 0.024753 | 0.0062038 | 0 | 0 | 1 | 0.99356 | -0.12368 | 0.4 | 1 | 1.1 | 0.9
20 | 1 | 0.046946 | 0.011766 | 0 | 0 | 1 | 0.99067 | -0.17943 | 0.4 | 1 | 1.1 | 0.9

## generator_data
GEN_BUS | PG | QG | QMAX | QMIN | VG | MBASE | GEN_STATUS | PMAX | PMIN
4 | 0.40142 | 0.10147 | 10 | -10 | 1 | 100 | 1 | 10 | 0

## branch_data
F_BUS | T_BUS | BR_R | BR_X | BR_B | RATE_A | RATE_B | RATE_C | TAP | SHIFT | BR_STATUS | ANGMIN | ANGMAX | P_in | Q_in | P_out | Q_out
1 | 2 | 1.7774 | 1.1375 | 5.9694e-09 | 0 | 0 | 0 | 0 | 0 | 1 | -90 | 90 | -0.16367 | -0.041245 | 0.16418 | 0.041572
1 | 3 | 0.37598 | 0.24063 | 6.3137e-10 | 0 | 0 | 0 | 0 | 0 | 1 | -90 | 90 | 0.089688 | 0.022705 | -0.089656 | -0.022684
2 | 4 | 0.57328 | 0.3669 | 2.8881e-09 | 0 | 0 | 0 | 0 | 0 | 1 | -90 | 90 | -0.28838 | -0.072926 | 0.28889 | 0.073251
2 | 11 | 1.4995 | 0.95971 | 2.5181e-09 | 0 | 0 | 0 | 0 | 0 | 1 | -90 | 90 | 0.12421 | 0.031354 | -0.12396 | -0.031196
3 | 10 | 2.5471 | 1.6301 | 4.2773e-09 | 0 | 0 | 0 | 0 | 0 | 1 | -90 | 90 | 0.089656 | 0.022684 | -0.089435 | -0.022543
4 | 15 | 4.3227 | 2.7665 | 7.259e-09 | 0 | 0 | 0 | 0 | 0 | 1 | -90 | 90 | 0.033684 | 0.0084617 | -0.033632 | -0.008429
11 | 19 | 3.2704 | 2.0931 | 5.4919e-09 | 0 | 0 | 0 | 0 | 0 | 1 | -90 | 90 | 0.049855 | 0.012532 | -0.049768 | -0.012477
11 | 21 | 5.608 | 3.5892 | 9.4174e-09 | 0 | 0 | 0 | 0 | 0 | 1 | -90 | 90 | 0.047173 | 0.01191 | -0.047039 | -0.011825
11 | 9 | 1.2491 | 0.7994 | 2.0975e-09 | 0 | 0 | 0 | 0 | 0 | 1 | -90 | 90 | 0.026932 | 0.0067542 | -0.026922 | -0.0067482
10 | 12 | 3.834 | 2.4538 | 6.4383e-09 | 0 | 0 | 0 | 0 | 0 | 1 | -90 | 90 | 0.089435 | 0.022544 | -0.089104 | -0.022332
15 | 16 | 0.05608 | 0.035891 | 9.4174e-11 | 0 | 0 | 0 | 0 | 0 | 1 | -90 | 90 | 0.0080526 | 0.0020182 | -0.0080526 | -0.0020182
7 | 13 | 2.184 | 1.3978 | 3.6675e-09 | 0 | 0 | 0 | 0 | 0 | 1 | -90 | 90 | 0.0071501 | 0.0017921 | -0.0071488 | -0.0017917
7 | 12 | 3.5387 | 2.2648 | 5.9425e-09 | 0 | 0 | 0 | 0 | 0 | 1 | -90 | 90 | -0.0071501 | -0.0017921 | 0.007152 | 0.0017928
9 | 17 | 0.29468 | 0.18859 | 4.9484e-10 | 0 | 0 | 0 | 0 | 0 | 1 | -90 | 90 | 0.026922 | 0.0067482 | -0.02692 | -0.0067468
19 | 18 | 1.5475 | 0.99038 | 2.5986e-09 | 0 | 0 | 0 | 0 | 0 | 1 | -90 | 90 | 0.024763 | 0.00621 | -0.024753 | -0.0062038
21 | 20 | 3.9133 | 2.5045 | 6.5714e-09 | 0 | 0 | 0 | 0 | 0 | 1 | -90 | 90 | 0.047039 | 0.011825 | -0.046946 | -0.011766