## bus_data
BUS_I | BUS_TYPE | Pd | Qd | Gs | Bs | area | Vm | Va | baseKV | zone | Vmax | Vmin
1 | 1 | 0.049574 | 0.012424 | 0 | 0 | 1 | 0.99003 | -0.19122 | 0.4 | 1 | 1.1 | 0.9
2 | 1 | 0.0063406 | 0.0015891 | 0 | 0 | 1 | 0.99238 | -0.14572 | 0.4 | 1 | 1.1 | 0.9
4 | 1 | 0.015204 | 0.0038104 | 0 | 0 | 1 | 0.99357 | -0.12265 | 0.4 | 1 | 1.1 | 0.9
16 | 1 | 0 | 0 | 0 | 0 | 1 | 0.99449 | -0.10486 | 0.4 | 1 | 1.1 | 0.9
5 | 3 | 0 | 0 | 0 | 0 | 1 | 1 | 0 | 0.4 | 1 | 1.1 | 0.9
13 | 1 | 0.01442 | 0.003614 | 0 | 0 | 1 | 0.99869 | -0.025059 | 0.4 | 1 | 1.1 | 0.9
17 | 1 | 0.060521 | 0.015168 | 0 | 0 | 1 | 0.99875 | -0.023813 | 0.4 | 1 | 1.1 | 0.9
19 | 1 | 0.029839 | 0.0074783 | 0 | 0 | 1 | 0.99547 | -0.086193 | 0.4 | 1 | 1.1 | 0.9
15 | 1 | 0 | 0 | 0 | 0 | 1 | 0.98683 | -0.25136 | 0.4 | 1 | 1.1 | 0.9
11 | 1 | 0.069549 | 0.017431 | 0 | 0 | 1 | 0.99806 | -0.037263 | 0.4 | 1 | 1.1 | 0.9
18 | 1 | 0.014432 | 0.0036169 | 0 | 0 | 1 | 0.99658 | -0.06499 | 0.4 | 1 | 1.1 | 0.9
12 | 1 | 0.016063 | 0.0040258 | 0 | 0 | 1 | 0.99752 | -0.047619 | 0.4 | 1 | 1.1 | 0.9
10 | 1 | 0 | 0 | 0 | 0 | 1 | 0.99777 | -0.042844 | 0.4 | 1 | 1.1 | 0.9
9 | 1 | 0.027743 | 0.0069531 | 0 | 0 | 1 | 0.99667 | -0.064 | 0.4 | 1 | 1.1 | 0.9
8 | 1 | 0.032535 | 0.008154 | 0 | 0 | 1 | 0.99693 | -0.059008 | 0.4 | 1 | 1.1 | 0.9
14 | 1 | 0.080287 | 0.020122 | 0 | 0 | 1 | 0.9769 | -0.44472 | 0.4 | 1 | 1.1 | 0.9

## generator_data
GEN_BUS | PG | QG | QMAX | QMIN | VG | MBASE | GEN_STATUS | PMAX | PMIN
5 | 0.41943 | 0.10625 | 10 | -10 | 1 | 100 | 1 | 10 | 0

## branch_data
F_BUS | T_BUS | BR_R | BR_X | BR_B | RATE_A | RATE_B | RATE_C | TAP | SHIFT | BR_STATUS | ANGMIN | ANGMAX | P_in | Q_in | P_out | Q_out
1 | 2 | 4.042 | 2.5869 | 6.7877e-09 | 0 | 0 | 0 | 0 | 0 | 1 | -90 | 90 | -0.049574 | -0.012424 | 0.049681 | 0.012493
2 | 4 | 1.8232 | 1.1669 | 3.0617e-09 | 0 | 0 | 0 | 0 | 0 | 1 | -90 | 90 | -0.056022 | -0.014082 | 0.056084 | 0.014121
4 | 16 | 1.1082 | 0.70927 | 1.861e-09 | 0 | 0 | 0 | 0 | 0 | 1 | -90 | 90 | -0.071287 | -0.017931 | 0.071348 | 0.01797
16 | 19 | 0.54699 | 0.35007 | 1.8371e-09 | 0 | 0 | 0 | 0 | 0 | 1 | -90 | 90 | -0.15296 | -0.038934 | 0.1531 | 0.039022
16 | 15 | 8.0264 | 5.1369 | 2.6957e-08 | 0 | 0 | 0 | 0 | 0 | 1 | -90 | 90 | 0.08161 | 0.020964 | -0.081034 | -0.020598
5 | 13 | 0.69974 | 0.44783 | 2.3501e-09 | 0 | 0 | 0 | 0 | 0 | 1 | -90 | 90 | 0.16066 | 0.040403 | -0.16047 | -0.04028
5 | 17 | 0.41607 | 0.26629 | 1.3974e-09 | 0 | 0 | 0 | 0 | 0 | 1 | -90 | 90 | 0.25876 | 0.065846 | -0.25847 | -0.065656
13 | 11 | 0.37375 | 0.2392 | 1.2553e-09 | 0 | 0 | 0 | 0 | 0 | 1 | -90 | 90 | 0.14605 | 0.036666 | -0.14597 | -0.036612
17 | 18 | 0.93878 | 0.60082 | 3.1529e-09 | 0 | 0 | 0 | 0 | 0 | 1 | -90 | 90 | 0.19795 | 0.050488 | -0.19755 | -0.050237
19 | 18 | 0.52019 | 0.33292 | 1.7471e-09 | 0 | 0 | 0 | 0 | 0 | 1 | -90 | 90 | -0.18293 | -0.046501 | 0.18312 | 0.04662
15 | 14 | 10.4062 | 6.66 | 1.7475e-08 | 0 | 0 | 0 | 0 | 0 | 1 | -90 | 90 | 0.081034 | 0.020598 | -0.080287 | -0.020122
11 | 10 | 0.32629 | 0.20883 | 5.4793e-10 | 0 | 0 | 0 | 0 | 0 | 1 | -90 | 90 | 0.076418 | 0.019182 | -0.076398 | -0.019169
12 | 10 | 1.3262 | 0.84876 | 2.227e-09 | 0 | 0 | 0 | 0 | 0 | 1 | -90 | 90 | -0.016063 | -0.0040258 | 0.016067 | 0.0040279
10 | 8 | 1.1956 | 0.76521 | 2.0078e-09 | 0 | 0 | 0 | 0 | 0 | 1 | -90 | 90 | 0.060331 | 0.015141 | -0.060285 | -0.015111
9 | 8 | 0.80133 | 0.51285 | 1.3456e-09 | 0 | 0 | 0 | 0 | 0 | 1 | -90 | 90 | -0.027743 | -0.0069531 | 0.02775 | 0.0069572