## bus_data
BUS_I | BUS_TYPE | Pd | Qd | Gs | Bs | area | Vm | Va | baseKV | zone | Vmax | Vmin
1 | 1 | 0.068636 | 0.017202 | 0 | 0 | 1 | 0.99272 | -0.13991 | 0.4 | 1 | 1.1 | 0.9
2 | 1 | 0.072138 | 0.01808 | 0 | 0 | 1 | 0.99104 | -0.17255 | 0.4 | 1 | 1.1 | 0.9
3 | 1 | 0.07419 | 0.018594 | 0 | 0 | 1 | 0.99419 | -0.11156 | 0.4 | 1 | 1.1 | 0.9
5 | 1 | 0 | 0 | 0 | 0 | 1 | 0.99481 | -0.099517 | 0.4 | 1 | 1.1 | 0.9
10 | 1 | 0 | 0 | 0 | 0 | 1 | 0.99649 | -0.067297 | 0.4 | 1 | 1.1 | 0.9
18 | 1 | 0.014983 | 0.0037551 | 0 | 0 | 1 | 0.99442 | -0.1072 | 0.4 | 1 | 1.1 | 0.9
14 | 1 | 0 | 0 | 0 | 0 | 1 | 0.99754 | -0.04723 | 0.4 | 1 | 1.1 | 0.9
16 | 1 | 0.025569 | 0.0064083 | 0 | 0 | 1 | 0.99799 | -0.038546 | 0.4 | 1 | 1.1 | 0.9
13 | 1 | 0 | 0 | 0 | 0 | 1 | 0.99678 | -0.06181 | 0.4 | 1 | 1.1 | 0.9
17 | 1 | 0.035985 | 0.0090187 | 0 | 0 | 1 | 0.99721 | -0.053434 | 0.4 | 1 | 1.1 | 0.9
8 | 1 | 0 | 0 | 0 | 0 | 1 | 0.99488 | -0.09822 | 0.4 | 1 | 1.1 | 0.9
6 | 1 | 0.052767 | 0.013225 | 0 | 0 | 1 | 0.99461 | -0.10349 | 0.4 | 1 | 1.1 | 0.9
11 | 1 | 0.013297 | 0.0033324 | 0 | 0 | 1 | 0.99612 | -0.07461 | 0.4 | 1 | 1.1 | 0.9
15 | 3 | 0.086664 | 0.02172 | 0 | 0 | 1 | 1 | 0 | 0.4 | 1 | 1.1 | 0.9
12 | 1 | 0.011069 | 0.0027742 | 0 | 0 | 1 | 0.99588 | -0.079312 | 0.4 | 1 | 1.1 | 0.9

## generator_data
GEN_BUS | PG | QG | QMAX | QMIN | VG | MBASE | GEN_STATUS | PMAX | PMIN
15 | 0.45732 | 0.1154 | 10 | -10 | 1 | 100 | 1 | 10 | 0

## branch_data
F_BUS | T_BUS | BR_R | BR_X | BR_B | RATE_A | RATE_B | RATE_C | TAP | SHIFT | BR_STATUS | ANGMIN | ANGMAX | P_in | Q_in | P_out | Q_out
1 | 2 | 1.9949 | 1.2767 | 3.35e-09 | 0 | 0 | 0 | 0 | 0 | 1 | -90 | 90 | 0.072251 | 0.018151 | -0.072138 | -0.01808
1 | 3 | 0.89087 | 0.57016 | 2.992e-09 | 0 | 0 | 0 | 0 | 0 | 1 | -90 | 90 | -0.14089 | -0.035353 | 0.14108 | 0.035475
3 | 5 | 0.24844 | 0.159 | 1.2516e-09 | 0 | 0 | 0 | 0 | 0 | 1 | -90 | 90 | -0.21527 | -0.054069 | 0.21539 | 0.054148
5 | 10 | 0.6226 | 0.39847 | 3.1366e-09 | 0 | 0 | 0 | 0 | 0 | 1 | -90 | 90 | -0.23038 | -0.057906 | 0.23074 | 0.058133
5 | 18 | 2.2738 | 1.4552 | 3.8183e-09 | 0 | 0 | 0 | 0 | 0 | 1 | -90 | 90 | 0.014989 | 0.0037583 | -0.014983 | -0.0037551
10 | 17 | 0.2184 | 0.13977 | 1.1002e-09 | 0 | 0 | 0 | 0 | 0 | 1 | -90 | 90 | -0.28359 | -0.071415 | 0.28378 | 0.071536
10 | 8 | 2.6041 | 1.6666 | 4.3731e-09 | 0 | 0 | 0 | 0 | 0 | 1 | -90 | 90 | 0.052858 | 0.013283 | -0.05278 | -0.013233
14 | 16 | 1.59 | 1.0176 | 2.6701e-09 | 0 | 0 | 0 | 0 | 0 | 1 | -90 | 90 | -0.0244 | -0.0061274 | 0.02441 | 0.0061336
14 | 13 | 2.6668 | 1.7067 | 4.4782e-09 | 0 | 0 | 0 | 0 | 0 | 1 | -90 | 90 | 0.0244 | 0.0061274 | -0.024383 | -0.006117
16 | 15 | 3.4529 | 2.2098 | 5.7983e-09 | 0 | 0 | 0 | 0 | 0 | 1 | -90 | 90 | -0.049979 | -0.012542 | 0.050071 | 0.0126
13 | 11 | 2.338 | 1.4963 | 3.9262e-09 | 0 | 0 | 0 | 0 | 0 | 1 | -90 | 90 | 0.024383 | 0.006117 | -0.024368 | -0.0061079
17 | 15 | 0.74941 | 0.47962 | 3.7754e-09 | 0 | 0 | 0 | 0 | 0 | 1 | -90 | 90 | -0.31977 | -0.080554 | 0.32059 | 0.081079
8 | 6 | 0.44335 | 0.28374 | 7.445e-10 | 0 | 0 | 0 | 0 | 0 | 1 | -90 | 90 | 0.05278 | 0.013233 | -0.052767 | -0.013225
11 | 12 | 1.8888 | 1.2088 | 3.1718e-09 | 0 | 0 | 0 | 0 | 0 | 1 | -90 | 90 | 0.011072 | 0.0027754 | -0.011069 | -0.0027742