## bus_data
BUS_I | BUS_TYPE | Pd | Qd | Gs | Bs | area | Vm | Va | baseKV | zone | Vmax | Vmin
1 | 1 | 0.027471 | 0.006885 | 0 | 0 | 1 | 0.99604 | -0.075225 | 0.4 | 1 | 1.1 | 0.9
2 | 3 | 0 | 0 | 0 | 0 | 1 | 1 | 0 | 0.4 | 1 | 1.1 | 0.9
3 | 1 | 0 | 0 | 0 | 0 | 1 | 0.99247 | -0.14343 | 0.4 | 1 | 1.1 | 0.9
4 | 1 | 0 | 0 | 0 | 0 | 1 | 0.99632 | -0.070649 | 0.4 | 1 | 1.1 | 0.9
5 | 1 | 0 | 0 | 0 | 0 | 1 | 0.99732 | -0.051343 | 0.4 | 1 | 1.1 | 0.9
11 | 1 | 0 | 0 | 0 | 0 | 1 | 0.98772 | -0.23493 | 0.4 | 1 | 1.1 | 0.9
25 | 1 | 0.024085 | 0.0060362 | 0 | 0 | 1 | 0.99525 | -0.091324 | 0.4 | 1 | 1.1 | 0.9
22 | 1 | 0 | 0 | 0 | 0 | 1 | 0.99663 | -0.064722 | 0.4 | 1 | 1.1 | 0.9
21 | 1 | 0.031576 | 0.0079138 | 0 | 0 | 1 | 0.99634 | -0.07041 | 0.4 | 1 | 1.1 | 0.9
7 | 1 | 0 | 0 | 0 | 0 | 1 | 0.99609 | -0.075093 | 0.4 | 1 | 1.1 | 0.9
15 | 1 | 0 | 0 | 0 | 0 | 1 | 0.99549 | -0.086679 | 0.4 | 1 | 1.1 | 0.9
23 | 1 | 0.011107 | 0.0027836 | 0 | 0 | 1 | 0.99638 | -0.069475 | 0.4 | 1 | 1.1 | 0.9
19 | 1 | 0.041728 | 0.010458 | 0 | 0 | 1 | 0.9825 | -0.33642 | 0.4 | 1 | 1.1 | 0.9
26 | 1 | 0.035886 | 0.0089939 | 0 | 0 | 1 | 0.99486 | -0.098857 | 0.4 | 1 | 1.1 | 0.9
24 | 1 | 0.022441 | 0.0056244 | 0 | 0 | 1 | 0.99623 | -0.072505 | 0.4 | 1 | 1.1 | 0.9
16 | 1 | 0 | 0 | 0 | 0 | 1 | 0.99526 | -0.091218 | 0.4 | 1 | 1.1 | 0.9
17 | 1 | 0.011583 | 0.002903 | 0 | 0 | 1 | 0.99462 | -0.10358 | 0.4 | 1 | 1.1 | 0.9
14 | 1 | 0.010517 | 0.0026358 | 0 | 0 | 1 | 0.99545 | -0.087454 | 0.4 | 1 | 1.1 | 0.9
18 | 1 | 0.010587 | 0.0026534 | 0 | 0 | 1 | 0.99444 | -0.10698 | 0.4 | 1 | 1.1 | 0.9
20 | 1 | 0.025157 | 0.0063049 | 0 | 0 | 1 | 0.98228 | -0.34077 | 0.4 | 1 | 1.1 | 0.9
27 | 1 | 0.01947 | 0.0048797 | 0 | 0 | 1 | 0.99458 | -0.10425 | 0.4 | 1 | 1.1 | 0.9

## generator_data
GEN_BUS | PG | QG | QMAX | QMIN | VG | MBASE | GEN_STATUS | PMAX | PMIN
2 | 0.27355 | 0.069309 | 10 | -10 | 1 | 100 | 1 | 10 | 0

## branch_data
F_BUS | T_BUS | BR_R | BR_X | BR_B | RATE_A | RATE_B | RATE_C | TAP | SHIFT | BR_STATUS | ANGMIN | ANGMAX | P_in | Q_in | P_out | Q_out
1 | 2 | 3.5591 | 2.2778 | 5.9767e-09 | 0 | 0 | 0 | 0 | 0 | 1 | -90 | 90 | -0.095205 | -0.024188 | 0.095551 | 0.024409
1 | 3 | 4.5181 | 2.8916 | 7.587e-09 | 0 | 0 | 0 | 0 | 0 | 1 | -90 | 90 | 0.067733 | 0.017303 | -0.067511 | -0.017161
2 | 4 | 3.9715 | 2.5417 | 6.6692e-09 | 0 | 0 | 0 | 0 | 0 | 1 | -90 | 90 | 0.079814 | 0.020147 | -0.079544 | -0.019975
2 | 5 | 2.3464 | 1.5017 | 3.9403e-09 | 0 | 0 | 0 | 0 | 0 | 1 | -90 | 90 | 0.098188 | 0.024752 | -0.097948 | -0.024599
3 | 11 | 6.0106 | 3.8468 | 1.0093e-08 | 0 | 0 | 0 | 0 | 0 | 1 | -90 | 90 | 0.067511 | 0.017162 | -0.067215 | -0.016973
4 | 25 | 1.1567 | 0.74032 | 1.9425e-09 | 0 | 0 | 0 | 0 | 0 | 1 | -90 | 90 | 0.079544 | 0.019975 | -0.079466 | -0.019925
5 | 22 | 0.89984 | 0.5759 | 1.5111e-09 | 0 | 0 | 0 | 0 | 0 | 1 | -90 | 90 | 0.066343 | 0.016667 | -0.0663 | -0.01664
5 | 21 | 2.6894 | 1.7212 | 4.5162e-09 | 0 | 0 | 0 | 0 | 0 | 1 | -90 | 90 | 0.031605 | 0.0079317 | -0.031576 | -0.0079138
11 | 19 | 6.6006 | 4.2244 | 1.1084e-08 | 0 | 0 | 0 | 0 | 0 | 1 | -90 | 90 | 0.067215 | 0.016973 | -0.066889 | -0.016766
25 | 26 | 0.60391 | 0.3865 | 1.0141e-09 | 0 | 0 | 0 | 0 | 0 | 1 | -90 | 90 | 0.055381 | 0.013889 | -0.055361 | -0.013877
22 | 24 | 1.5435 | 0.98786 | 2.592e-09 | 0 | 0 | 0 | 0 | 0 | 1 | -90 | 90 | 0.02245 | 0.0056294 | -0.022441 | -0.0056244
22 | 23 | 0.48305 | 0.30916 | 8.1118e-10 | 0 | 0 | 0 | 0 | 0 | 1 | -90 | 90 | 0.043851 | 0.011011 | -0.043841 | -0.011004
7 | 15 | 1.5753 | 1.0082 | 2.6454e-09 | 0 | 0 | 0 | 0 | 0 | 1 | -90 | 90 | 0.032725 | 0.0082154 | -0.032707 | -0.0082041
7 | 23 | 0.76458 | 0.48933 | 1.2839e-09 | 0 | 0 | 0 | 0 | 0 | 1 | -90 | 90 | -0.032725 | -0.0082154 | 0.032734 | 0.0082209
15 | 16 | 0.90922 | 0.5819 | 1.5268e-09 | 0 | 0 | 0 | 0 | 0 | 1 | -90 | 90 | 0.02219 | 0.0055681 | -0.022185 | -0.0055652
15 | 14 | 0.32714 | 0.20937 | 5.4936e-10 | 0 | 0 | 0 | 0 | 0 | 1 | -90 | 90 | 0.010517 | 0.002636 | -0.010517 | -0.0026358
19 | 20 | 0.7482 | 0.47885 | 1.2564e-09 | 0 | 0 | 0 | 0 | 0 | 1 | -90 | 90 | 0.025162 | 0.0063082 | -0.025156 | -0.0063049
26 | 27 | 1.2292 | 0.78672 | 2.0642e-09 | 0 | 0 | 0 | 0 | 0 | 1 | -90 | 90 | 0.019475 | 0.0048827 | -0.01947 | -0.0048797
16 | 17 | 2.4747 | 1.5838 | 4.1556e-09 | 0 | 0 | 0 | 0 | 0 | 1 | -90 | 90 | 0.022185 | 0.0055652 | -0.022172 | -0.0055573
17 | 18 | 1.4207 | 0.90924 | 2.3857e-09 | 0 | 0 | 0 | 0 | 0 | 1 | -90 | 90 | 0.010589 | 0.0026543 | -0.010587 | -0.0026534