## bus_data
BUS_I | BUS_TYPE | Pd | Qd | Gs | Bs | area | Vm | Va | baseKV | zone | Vmax | Vmin
1 | 1 | 0.076556 | 0.019187 | 0 | 0 | 1 | 0.99845 | -0.029744 | 0.4 | 1 | 1.1 | 0.9
2 | 3 | 0.03587 | 0.0089898 | 0 | 0 | 1 | 1 | 0 | 0.4 | 1 | 1.1 | 0.9
3 | 1 | 0 | 0 | 0 | 0 | 1 | 0.9966 | -0.065292 | 0.4 | 1 | 1.1 | 0.9
4 | 1 | 0.052341 | 0.013118 | 0 | 0 | 1 | 0.99855 | -0.027736 | 0.4 | 1 | 1.1 | 0.9
5 | 1 | 0.096029 | 0.024067 | 0 | 0 | 1 | 0.99629 | -0.07125 | 0.4 | 1 | 1.1 | 0.9
9 | 1 | 0 | 0 | 0 | 0 | 1 | 0.99741 | -0.049777 | 0.4 | 1 | 1.1 | 0.9
15 | 1 | 0.061426 | 0.015395 | 0 | 0 | 1 | 0.99578 | -0.081032 | 0.4 | 1 | 1.1 | 0.9
11 | 1 | 0 | 0 | 0 | 0 | 1 | 0.99637 | -0.069794 | 0.4 | 1 | 1.1 | 0.9
7 | 1 | 0.017553 | 0.0043991 | 0 | 0 | 1 | 0.99638 | -0.069485 | 0.4 | 1 | 1.1 | 0.9
16 | 1 | 0.0097895 | 0.0024535 | 0 | 0 | 1 | 0.99426 | -0.11041 | 0.4 | 1 | 1.1 | 0.9
17 | 1 | 0.011418 | 0.0028615 | 0 | 0 | 1 | 0.99446 | -0.10657 | 0.4 | 1 | 1.1 | 0.9
6 | 1 | 0.028822 | 0.0072234 | 0 | 0 | 1 | 0.99578 | -0.081061 | 0.4 | 1 | 1.1 | 0.9
13 | 1 | 0 | 0 | 0 | 0 | 1 | 0.99538 | -0.088748 | 0.4 | 1 | 1.1 | 0.9
10 | 1 | 0.034659 | 0.0086864 | 0 | 0 | 1 | 0.99584 | -0.079978 | 0.4 | 1 | 1.1 | 0.9
14 | 1 | 0 | 0 | 0 | 0 | 1 | 0.99493 | -0.09745 | 0.4 | 1 | 1.1 | 0.9
18 | 1 | 0.0092631 | 0.0023216 | 0 | 0 | 1 | 0.99461 | -0.10363 | 0.4 | 1 | 1.1 | 0.9

## generator_data
GEN_BUS | PG | QG | QMAX | QMIN | VG | MBASE | GEN_STATUS | PMAX | PMIN
2 | 0.43493 | 0.10947 | 10 | -10 | 1 | 100 | 1 | 10 | 0

## branch_data
F_BUS | T_BUS | BR_R | BR_X | BR_B | RATE_A | RATE_B | RATE_C | TAP | SHIFT | BR_STATUS | ANGMIN | ANGMAX | P_in | Q_in | P_out | Q_out
1 | 2 | 0.7713 | 0.49363 | 2.5905e-09 | 0 | 0 | 0 | 0 | 0 | 1 | -90 | 90 | -0.17278 | -0.043375 | 0.17302 | 0.043532
1 | 3 | 1.6511 | 1.0567 | 2.7726e-09 | 0 | 0 | 0 | 0 | 0 | 1 | -90 | 90 | 0.09622 | 0.024189 | -0.096057 | -0.024085
2 | 4 | 0.55106 | 0.35268 | 1.8508e-09 | 0 | 0 | 0 | 0 | 0 | 1 | -90 | 90 | 0.22604 | 0.056945 | -0.22574 | -0.056754
3 | 5 | 0.27613 | 0.17672 | 4.6369e-10 | 0 | 0 | 0 | 0 | 0 | 1 | -90 | 90 | 0.096057 | 0.024085 | -0.096029 | -0.024067
4 | 9 | 0.56901 | 0.36416 | 1.911e-09 | 0 | 0 | 0 | 0 | 0 | 1 | -90 | 90 | 0.1734 | 0.043636 | -0.17321 | -0.043519
9 | 15 | 1.5141 | 0.96902 | 2.5426e-09 | 0 | 0 | 0 | 0 | 0 | 1 | -90 | 90 | 0.09207 | 0.023142 | -0.091933 | -0.023054
9 | 11 | 2.5725 | 1.6464 | 4.3199e-09 | 0 | 0 | 0 | 0 | 0 | 1 | -90 | 90 | 0.034709 | 0.0087177 | -0.034676 | -0.0086969
9 | 7 | 1.893 | 1.2115 | 3.1788e-09 | 0 | 0 | 0 | 0 | 0 | 1 | -90 | 90 | 0.046434 | 0.01166 | -0.04639 | -0.011632
15 | 13 | 1.125 | 0.72001 | 1.8892e-09 | 0 | 0 | 0 | 0 | 0 | 1 | -90 | 90 | 0.030508 | 0.0076597 | -0.030497 | -0.0076527
11 | 10 | 1.3068 | 0.83637 | 2.1945e-09 | 0 | 0 | 0 | 0 | 0 | 1 | -90 | 90 | 0.034676 | 0.0086969 | -0.034659 | -0.0086864
7 | 6 | 1.7863 | 1.1432 | 2.9996e-09 | 0 | 0 | 0 | 0 | 0 | 1 | -90 | 90 | 0.028837 | 0.0072332 | -0.028822 | -0.0072234
16 | 17 | 1.741 | 1.1142 | 2.9236e-09 | 0 | 0 | 0 | 0 | 0 | 1 | -90 | 90 | -0.0097895 | -0.0024535 | 0.0097913 | 0.0024543
17 | 18 | 0.61261 | 0.39207 | 1.0287e-09 | 0 | 0 | 0 | 0 | 0 | 1 | -90 | 90 | -0.021209 | -0.0053158 | 0.021212 | 0.0053176
13 | 14 | 1.2677 | 0.8113 | 2.1287e-09 | 0 | 0 | 0 | 0 | 0 | 1 | -90 | 90 | 0.030497 | 0.0076527 | -0.030484 | -0.0076448
14 | 18 | 0.90028 | 0.57618 | 1.5118e-09 | 0 | 0 | 0 | 0 | 0 | 1 | -90 | 90 | 0.030484 | 0.0076448 | -0.030475 | -0.0076392