## bus_data
BUS_I | BUS_TYPE | Pd | Qd | Gs | Bs | area | Vm | Va | baseKV | zone | Vmax | Vmin
1 | 1 | 0.03151 | 0.0078972 | 0 | 0 | 1 | 0.98522 | -0.28465 | 0.4 | 1 | 1.1 | 0.9
2 | 1 | 0.036834 | 0.0092315 | 0 | 0 | 1 | 0.98605 | -0.26847 | 0.4 | 1 | 1.1 | 0.9
4 | 1 | 0.0047412 | 0.0011883 | 0 | 0 | 1 | 0.98655 | -0.25877 | 0.4 | 1 | 1.1 | 0.9
11 | 1 | 0.0052055 | 0.0013046 | 0 | 0 | 1 | 0.98724 | -0.24533 | 0.4 | 1 | 1.1 | 0.9
12 | 1 | 0.0032568 | 0.00081624 | 0 | 0 | 1 | 0.98767 | -0.2369 | 0.4 | 1 | 1.1 | 0.9
10 | 1 | 0.0096457 | 0.0024174 | 0 | 0 | 1 | 0.99782 | -0.041949 | 0.4 | 1 | 1.1 | 0.9
8 | 1 | 0.002823 | 0.00070751 | 0 | 0 | 1 | 0.99795 | -0.039505 | 0.4 | 1 | 1.1 | 0.9
6 | 1 | 0.0060064 | 0.0015053 | 0 | 0 | 1 | 0.9981 | -0.036605 | 0.4 | 1 | 1.1 | 0.9
7 | 1 | 0.0054255 | 0.0013598 | 0 | 0 | 1 | 0.9981 | -0.036511 | 0.4 | 1 | 1.1 | 0.9
9 | 1 | 0.0031725 | 0.00079509 | 0 | 0 | 1 | 0.99813 | -0.036005 | 0.4 | 1 | 1.1 | 0.9
33 | 1 | 0.0035556 | 0.00089111 | 0 | 0 | 1 | 0.99858 | -0.027359 | 0.4 | 1 | 1.1 | 0.9
34 | 1 | 0.0098331 | 0.0024644 | 0 | 0 | 1 | 0.99909 | -0.017526 | 0.4 | 1 | 1.1 | 0.9
13 | 1 | 0.011978 | 0.0030019 | 0 | 0 | 1 | 0.9879 | -0.23249 | 0.4 | 1 | 1.1 | 0.9
20 | 1 | 0.0088716 | 0.0022234 | 0 | 0 | 1 | 0.98792 | -0.23206 | 0.4 | 1 | 1.1 | 0.9
19 | 1 | 0.012325 | 0.003089 | 0 | 0 | 1 | 0.98932 | -0.20501 | 0.4 | 1 | 1.1 | 0.9
14 | 1 | 0.032286 | 0.0080918 | 0 | 0 | 1 | 0.98905 | -0.2104 | 0.4 | 1 | 1.1 | 0.9
15 | 1 | 0 | 0 | 0 | 0 | 1 | 0.99037 | -0.1847 | 0.4 | 1 | 1.1 | 0.9
16 | 1 | 0 | 0 | 0 | 0 | 1 | 0.9917 | -0.15886 | 0.4 | 1 | 1.1 | 0.9
24 | 1 | 0 | 0 | 0 | 0 | 1 | 0.99226 | -0.14809 | 0.4 | 1 | 1.1 | 0.9
21 | 1 | 0.006703 | 0.0016799 | 0 | 0 | 1 | 0.98985 | -0.19461 | 0.4 | 1 | 1.1 | 0.9
17 | 1 | 0 | 0 | 0 | 0 | 1 | 0.99095 | -0.17359 | 0.4 | 1 | 1.1 | 0.9
22 | 1 | 0.037543 | 0.0094093 | 0 | 0 | 1 | 0.99008 | -0.19041 | 0.4 | 1 | 1.1 | 0.9
41 | 1 | 0.007564 | 0.0018957 | 0 | 0 | 1 | 0.99357 | -0.1229 | 0.4 | 1 | 1.1 | 0.9
23 | 1 | 0 | 0 | 0 | 0 | 1 | 0.98987 | -0.19439 | 0.4 | 1 | 1.1 | 0.9
25 | 1 | 0 | 0 | 0 | 0 | 1 | 0.98975 | -0.19675 | 0.4 | 1 | 1.1 | 0.9
28 | 1 | 0.0078083 | 0.0019569 | 0 | 0 | 1 | 0.98966 | -0.1986 | 0.4 | 1 | 1.1 | 0.9
42 | 1 | 0.023083 | 0.0057852 | 0 | 0 | 1 | 0.99451 | -0.10478 | 0.4 | 1 | 1.1 | 0.9
26 | 1 | 0.035101 | 0.008797 | 0 | 0 | 1 | 0.99504 | -0.094844 | 0.4 | 1 | 1.1 | 0.9
27 | 1 | 0 | 0 | 0 | 0 | 1 | 0.99608 | -0.074668 | 0.4 | 1 | 1.1 | 0.9
29 | 1 | 0 | 0 | 0 | 0 | 1 | 0.99646 | -0.067422 | 0.4 | 1 | 1.1 | 0.9
30 | 1 | 0.0072498 | 0.001817 | 0 | 0 | 1 | 0.99602 | -0.075978 | 0.4 | 1 | 1.1 | 0.9
40 | 1 | 0.0047465 | 0.0011896 | 0 | 0 | 1 | 0.99742 | -0.049132 | 0.4 | 1 | 1.1 | 0.9
43 | 1 | 0 | 0 | 0 | 0 | 1 | 0.99393 | -0.11591 | 0.4 | 1 | 1.1 | 0.9
39 | 1 | 0.019807 | 0.0049641 | 0 | 0 | 1 | 0.99831 | -0.03217 | 0.4 | 1 | 1.1 | 0.9
44 | 1 | 0.015758 | 0.0039493 | 0 | 0 | 1 | 0.98881 | -0.21458 | 0.4 | 1 | 1.1 | 0.9
32 | 1 | 0 | 0 | 0 | 0 | 1 | 0.99207 | -0.15173 | 0.4 | 1 | 1.1 | 0.9
54 | 1 | 0.0091279 | 0.0022877 | 0 | 0 | 1 | 0.9902 | -0.18805 | 0.4 | 1 | 1.1 | 0.9
53 | 1 | 0.0079451 | 0.0019912 | 0 | 0 | 1 | 0.99015 | -0.18902 | 0.4 | 1 | 1.1 | 0.9
35 | 1 | 0.0060177 | 0.0015082 | 0 | 0 | 1 | 0.99921 | -0.015141 | 0.4 | 1 | 1.1 | 0.9
36 | 1 | 0.0062676 | 0.0015708 | 0 | 0 | 1 | 0.99991 | -0.0016494 | 0.4 | 1 | 1.1 | 0.9
37 | 3 | 0.016434 | 0.0041187 | 0 | 0 | 1 | 1 | 0 | 0.4 | 1 | 1.1 | 0.9
38 | 1 | 0.0049545 | 0.0012417 | 0 | 0 | 1 | 0.99894 | -0.020223 | 0.4 | 1 | 1.1 | 0.9
45 | 1 | 0 | 0 | 0 | 0 | 1 | 0.98724 | -0.24498 | 0.4 | 1 | 1.1 | 0.9
46 | 1 | 0.0049361 | 0.0012371 | 0 | 0 | 1 | 0.986 | -0.26911 | 0.4 | 1 | 1.1 | 0.9
47 | 1 | 0.0061058 | 0.0015303 | 0 | 0 | 1 | 0.9858 | -0.27296 | 0.4 | 1 | 1.1 | 0.9
48 | 1 | 0 | 0 | 0 | 0 | 1 | 0.98523 | -0.28409 | 0.4 | 1 | 1.1 | 0.9
50 | 1 | 0.013838 | 0.003468 | 0 | 0 | 1 | 0.98562 | -0.27649 | 0.4 | 1 | 1.1 | 0.9
49 | 1 | 0 | 0 | 0 | 0 | 1 | 0.98391 | -0.30987 | 0.4 | 1 | 1.1 | 0.9
51 | 1 | 0.0089034 | 0.0022314 | 0 | 0 | 1 | 0.98529 | -0.28293 | 0.4 | 1 | 1.1 | 0.9
60 | 1 | 0.0081821 | 0.0020506 | 0 | 0 | 1 | 0.98376 | -0.3128 | 0.4 | 1 | 1.1 | 0.9
59 | 1 | 0.013404 | 0.0033595 | 0 | 0 | 1 | 0.98348 | -0.31827 | 0.4 | 1 | 1.1 | 0.9
61 | 1 | 0.0017185 | 0.00043071 | 0 | 0 | 1 | 0.98281 | -0.33125 | 0.4 | 1 | 1.1 | 0.9
52 | 1 | 0.0090319 | 0.0022636 | 0 | 0 | 1 | 0.98494 | -0.28975 | 0.4 | 1 | 1.1 | 0.9
56 | 1 | 0.0090433 | 0.0022665 | 0 | 0 | 1 | 0.98473 | -0.29387 | 0.4 | 1 | 1.1 | 0.9
57 | 1 | 0.0033665 | 0.00084371 | 0 | 0 | 1 | 0.98472 | -0.29399 | 0.4 | 1 | 1.1 | 0.9
55 | 1 | 0.028302 | 0.0070931 | 0 | 0 | 1 | 0.98968 | -0.19806 | 0.4 | 1 | 1.1 | 0.9
58 | 1 | 0.013996 | 0.0035077 | 0 | 0 | 1 | 0.98468 | -0.29488 | 0.4 | 1 | 1.1 | 0.9
62 | 1 | 0.0066582 | 0.0016687 | 0 | 0 | 1 | 0.9826 | -0.33542 | 0.4 | 1 | 1.1 | 0.9

## generator_data
GEN_BUS | PG | QG | QMAX | QMIN | VG | MBASE | GEN_STATUS | PMAX | PMIN
37 | 0.53577 | 0.13609 | 10 | -10 | 1 | 100 | 1 | 10 | 0

## branch_data
F_BUS | T_BUS | BR_R | BR_X | BR_B | RATE_A | RATE_B | RATE_C | TAP | SHIFT | BR_STATUS | ANGMIN | ANGMAX | P_in | Q_in | P_out | Q_out
1 | 2 | 2.237 | 1.4317 | 3.7565e-09 | 0 | 0 | 0 | 0 | 0 | 1 | -90 | 90 | -0.03151 | -0.0078972 | 0.031534 | 0.0079124
2 | 4 | 0.61836 | 0.39575 | 1.0384e-09 | 0 | 0 | 0 | 0 | 0 | 1 | -90 | 90 | -0.068369 | -0.017144 | 0.0684 | 0.017164
4 | 11 | 0.80296 | 0.5139 | 1.3484e-09 | 0 | 0 | 0 | 0 | 0 | 1 | -90 | 90 | -0.073141 | -0.018352 | 0.073188 | 0.018382
11 | 12 | 0.47087 | 0.30136 | 7.9073e-10 | 0 | 0 | 0 | 0 | 0 | 1 | -90 | 90 | -0.078394 | -0.019687 | 0.078425 | 0.019707
12 | 13 | 0.23628 | 0.15122 | 3.9678e-10 | 0 | 0 | 0 | 0 | 0 | 1 | -90 | 90 | -0.081682 | -0.020523 | 0.081699 | 0.020534
10 | 8 | 1.1309 | 0.7238 | 1.8992e-09 | 0 | 0 | 0 | 0 | 0 | 1 | -90 | 90 | -0.0096457 | -0.0024174 | 0.0096468 | 0.002418
8 | 6 | 1.0385 | 0.66461 | 1.7439e-09 | 0 | 0 | 0 | 0 | 0 | 1 | -90 | 90 | -0.01247 | -0.0031255 | 0.012472 | 0.0031264
6 | 7 | 0.022747 | 0.014558 | 3.8199e-11 | 0 | 0 | 0 | 0 | 0 | 1 | -90 | 90 | -0.018478 | -0.0046317 | 0.018478 | 0.0046318
7 | 9 | 0.094452 | 0.060449 | 1.5861e-10 | 0 | 0 | 0 | 0 | 0 | 1 | -90 | 90 | -0.023903 | -0.0059915 | 0.023904 | 0.0059919
9 | 33 | 1.4268 | 0.91315 | 2.396e-09 | 0 | 0 | 0 | 0 | 0 | 1 | -90 | 90 | -0.027076 | -0.006787 | 0.027088 | 0.0067939
33 | 34 | 1.4356 | 0.91876 | 2.4107e-09 | 0 | 0 | 0 | 0 | 0 | 1 | -90 | 90 | -0.030643 | -0.007685 | 0.030658 | 0.0076939
34 | 35 | 0.2637 | 0.16877 | 4.4282e-10 | 0 | 0 | 0 | 0 | 0 | 1 | -90 | 90 | -0.040491 | -0.010158 | 0.040495 | 0.010161
13 | 20 | 0.020281 | 0.01298 | 3.4058e-11 | 0 | 0 | 0 | 0 | 0 | 1 | -90 | 90 | -0.093677 | -0.023536 | 0.093679 | 0.023537
20 | 19 | 1.1571 | 0.74057 | 1.9431e-09 | 0 | 0 | 0 | 0 | 0 | 1 | -90 | 90 | -0.10255 | -0.025761 | 0.10268 | 0.025845
19 | 21 | 0.39811 | 0.25479 | 6.6853e-10 | 0 | 0 | 0 | 0 | 0 | 1 | -90 | 90 | -0.11501 | -0.028934 | 0.11507 | 0.028971
14 | 15 | 3.4946 | 2.2366 | 5.8684e-09 | 0 | 0 | 0 | 0 | 0 | 1 | -90 | 90 | -0.032286 | -0.0080918 | 0.032326 | 0.0081165
15 | 16 | 3.5225 | 2.2544 | 5.9152e-09 | 0 | 0 | 0 | 0 | 0 | 1 | -90 | 90 | -0.032326 | -0.0081165 | 0.032366 | 0.0081415
16 | 24 | 0.30918 | 0.19787 | 1.0384e-09 | 0 | 0 | 0 | 0 | 0 | 1 | -90 | 90 | -0.15434 | -0.038925 | 0.15442 | 0.038976
16 | 21 | 1.2951 | 0.82888 | 2.1749e-09 | 0 | 0 | 0 | 0 | 0 | 1 | -90 | 90 | 0.12198 | 0.030784 | -0.12177 | -0.030651
24 | 41 | 0.5592 | 0.35789 | 3.7562e-09 | 0 | 0 | 0 | 0 | 0 | 1 | -90 | 90 | -0.19987 | -0.050402 | 0.20011 | 0.050556
24 | 17 | 2.4781 | 1.586 | 4.1614e-09 | 0 | 0 | 0 | 0 | 0 | 1 | -90 | 90 | 0.045446 | 0.011425 | -0.045391 | -0.01139
17 | 22 | 1.6308 | 1.0437 | 2.7385e-09 | 0 | 0 | 0 | 0 | 0 | 1 | -90 | 90 | 0.045391 | 0.01139 | -0.045355 | -0.011367
22 | 23 | 2.2371 | 1.4318 | 3.7568e-09 | 0 | 0 | 0 | 0 | 0 | 1 | -90 | 90 | 0.0078113 | 0.0019581 | -0.0078099 | -0.0019576
41 | 42 | 0.38844 | 0.2486 | 2.6092e-09 | 0 | 0 | 0 | 0 | 0 | 1 | -90 | 90 | -0.20767 | -0.052451 | 0.20785 | 0.052567
23 | 25 | 1.3271 | 0.84935 | 2.2286e-09 | 0 | 0 | 0 | 0 | 0 | 1 | -90 | 90 | 0.0078099 | 0.0019576 | -0.007809 | -0.0019572
25 | 28 | 1.0429 | 0.66744 | 1.7513e-09 | 0 | 0 | 0 | 0 | 0 | 1 | -90 | 90 | 0.007809 | 0.0019572 | -0.0078083 | -0.001957
42 | 29 | 0.72227 | 0.46226 | 4.8516e-09 | 0 | 0 | 0 | 0 | 0 | 1 | -90 | 90 | -0.23094 | -0.058352 | 0.23135 | 0.058616
26 | 27 | 2.5537 | 1.6344 | 4.2883e-09 | 0 | 0 | 0 | 0 | 0 | 1 | -90 | 90 | -0.035101 | -0.008797 | 0.035134 | 0.0088182
27 | 29 | 0.15904 | 0.10179 | 1.0683e-09 | 0 | 0 | 0 | 0 | 0 | 1 | -90 | 90 | -0.20412 | -0.051718 | 0.2042 | 0.051764
27 | 30 | 0.034754 | 0.022243 | 2.3345e-10 | 0 | 0 | 0 | 0 | 0 | 1 | -90 | 90 | 0.16899 | 0.0429 | -0.16898 | -0.042893
29 | 40 | 0.18844 | 0.1206 | 1.2658e-09 | 0 | 0 | 0 | 0 | 0 | 1 | -90 | 90 | -0.43555 | -0.11038 | 0.43593 | 0.11063
30 | 43 | 1.1052 | 0.70731 | 3.7118e-09 | 0 | 0 | 0 | 0 | 0 | 1 | -90 | 90 | 0.16173 | 0.041076 | -0.16142 | -0.040878
40 | 39 | 0.17318 | 0.11083 | 1.1632e-09 | 0 | 0 | 0 | 0 | 0 | 1 | -90 | 90 | -0.44068 | -0.11181 | 0.44104 | 0.11205
43 | 44 | 3.781 | 2.4199 | 6.3494e-09 | 0 | 0 | 0 | 0 | 0 | 1 | -90 | 90 | 0.11587 | 0.029399 | -0.11533 | -0.029049
43 | 32 | 3.4884 | 2.2326 | 5.858e-09 | 0 | 0 | 0 | 0 | 0 | 1 | -90 | 90 | 0.045545 | 0.01148 | -0.045467 | -0.01143
39 | 38 | 0.11686 | 0.074791 | 7.8497e-10 | 0 | 0 | 0 | 0 | 0 | 1 | -90 | 90 | -0.46084 | -0.11701 | 0.46111 | 0.11718
44 | 45 | 1.3411 | 0.85827 | 2.252e-09 | 0 | 0 | 0 | 0 | 0 | 1 | -90 | 90 | 0.09957 | 0.0251 | -0.099425 | -0.025008
32 | 54 | 3.5245 | 2.2557 | 5.9186e-09 | 0 | 0 | 0 | 0 | 0 | 1 | -90 | 90 | 0.045467 | 0.01143 | -0.045388 | -0.011381
54 | 53 | 0.1178 | 0.075392 | 1.9782e-10 | 0 | 0 | 0 | 0 | 0 | 1 | -90 | 90 | 0.036261 | 0.009093 | -0.036259 | -0.0090919
53 | 55 | 1.404 | 0.89857 | 2.3577e-09 | 0 | 0 | 0 | 0 | 0 | 1 | -90 | 90 | 0.028314 | 0.0071007 | -0.028302 | -0.0070931
35 | 36 | 1.2999 | 0.83194 | 2.1829e-09 | 0 | 0 | 0 | 0 | 0 | 1 | -90 | 90 | -0.046513 | -0.011669 | 0.046543 | 0.011688
36 | 37 | 0.14015 | 0.089693 | 2.3534e-10 | 0 | 0 | 0 | 0 | 0 | 1 | -90 | 90 | -0.052811 | -0.013259 | 0.052815 | 0.013262
37 | 38 | 0.19603 | 0.12546 | 1.3168e-09 | 0 | 0 | 0 | 0 | 0 | 1 | -90 | 90 | 0.46652 | 0.11871 | -0.46606 | -0.11842
45 | 46 | 3.0158 | 1.9301 | 5.0643e-09 | 0 | 0 | 0 | 0 | 0 | 1 | -90 | 90 | 0.035014 | 0.0088163 | -0.034974 | -0.008791
45 | 47 | 1.8991 | 1.2154 | 3.1891e-09 | 0 | 0 | 0 | 0 | 0 | 1 | -90 | 90 | 0.064411 | 0.016192 | -0.064325 | -0.016137
46 | 48 | 2.1772 | 1.3934 | 3.6561e-09 | 0 | 0 | 0 | 0 | 0 | 1 | -90 | 90 | 0.030038 | 0.0075539 | -0.030016 | -0.0075405
47 | 50 | 0.2643 | 0.16915 | 4.4383e-10 | 0 | 0 | 0 | 0 | 0 | 1 | -90 | 90 | 0.058219 | 0.014607 | -0.058209 | -0.0146
48 | 49 | 3.7371 | 2.3918 | 6.2756e-09 | 0 | 0 | 0 | 0 | 0 | 1 | -90 | 90 | 0.030016 | 0.0075405 | -0.02998 | -0.0075175
50 | 51 | 0.63157 | 0.40421 | 1.0606e-09 | 0 | 0 | 0 | 0 | 0 | 1 | -90 | 90 | 0.044372 | 0.011132 | -0.044358 | -0.011124
49 | 60 | 0.76671 | 0.4907 | 1.2875e-09 | 0 | 0 | 0 | 0 | 0 | 1 | -90 | 90 | 0.01657 | 0.004155 | -0.016567 | -0.0041537
49 | 59 | 2.7198 | 1.7406 | 4.5672e-09 | 0 | 0 | 0 | 0 | 0 | 1 | -90 | 90 | 0.01341 | 0.0033625 | -0.013404 | -0.0033595
51 | 52 | 0.83753 | 0.53602 | 1.4064e-09 | 0 | 0 | 0 | 0 | 0 | 1 | -90 | 90 | 0.035455 | 0.0088924 | -0.035443 | -0.0088852
60 | 61 | 9.5461 | 6.1095 | 1.6031e-08 | 0 | 0 | 0 | 0 | 0 | 1 | -90 | 90 | 0.0083854 | 0.002103 | -0.008378 | -0.0020998
61 | 62 | 2.7104 | 1.7347 | 4.5516e-09 | 0 | 0 | 0 | 0 | 0 | 1 | -90 | 90 | 0.0066595 | 0.0016691 | -0.0066582 | -0.0016687
52 | 56 | 0.67765 | 0.4337 | 1.138e-09 | 0 | 0 | 0 | 0 | 0 | 1 | -90 | 90 | 0.026411 | 0.0066215 | -0.026406 | -0.0066183
56 | 57 | 0.03019 | 0.019322 | 5.0698e-11 | 0 | 0 | 0 | 0 | 0 | 1 | -90 | 90 | 0.017363 | 0.0043519 | -0.017363 | -0.0043518
57 | 58 | 0.27704 | 0.17731 | 4.6523e-10 | 0 | 0 | 0 | 0 | 0 | 1 | -90 | 90 | 0.013996 | 0.0035081 | -0.013996 | -0.0035077