## bus_data
BUS_I | BUS_TYPE | Pd | Qd | Gs | Bs | area | Vm | Va | baseKV | zone | Vmax | Vmin
1 | 1 | 0.047086 | 0.011801 | 0 | 0 | 1 | 0.99747 | -0.048599 | 0.4 | 1 | 1.1 | 0.9
2 | 1 | 0.0079446 | 0.0019911 | 0 | 0 | 1 | 0.99811 | -0.036386 | 0.4 | 1 | 1.1 | 0.9
3 | 1 | 0.0087211 | 0.0021857 | 0 | 0 | 1 | 0.99745 | -0.049001 | 0.4 | 1 | 1.1 | 0.9
4 | 1 | 0.012664 | 0.003174 | 0 | 0 | 1 | 0.99839 | -0.030924 | 0.4 | 1 | 1.1 | 0.9
44 | 1 | 0.013372 | 0.0033514 | 0 | 0 | 1 | 0.99871 | -0.024697 | 0.4 | 1 | 1.1 | 0.9
5 | 1 | 0 | 0 | 0 | 0 | 1 | 0.97357 | -0.50962 | 0.4 | 1 | 1.1 | 0.9
13 | 1 | 0 | 0 | 0 | 0 | 1 | 0.97413 | -0.49858 | 0.4 | 1 | 1.1 | 0.9
14 | 1 | 0 | 0 | 0 | 0 | 1 | 0.97338 | -0.5132 | 0.4 | 1 | 1.1 | 0.9
7 | 1 | 0 | 0 | 0 | 0 | 1 | 0.97278 | -0.52513 | 0.4 | 1 | 1.1 | 0.9
43 | 3 | 0.0086222 | 0.0021609 | 0 | 0 | 1 | 1 | 0 | 0.4 | 1 | 1.1 | 0.9
16 | 1 | 0.03803 | 0.0095312 | 0 | 0 | 1 | 0.97478 | -0.48572 | 0.4 | 1 | 1.1 | 0.9
15 | 1 | 0.0060895 | 0.0015262 | 0 | 0 | 1 | 0.97334 | -0.514 | 0.4 | 1 | 1.1 | 0.9
9 | 1 | 0.020586 | 0.0051595 | 0 | 0 | 1 | 0.97144 | -0.55159 | 0.4 | 1 | 1.1 | 0.9
6 | 1 | 0.0044121 | 0.0011058 | 0 | 0 | 1 | 0.97265 | -0.5277 | 0.4 | 1 | 1.1 | 0.9
11 | 1 | 0.0075805 | 0.0018999 | 0 | 0 | 1 | 0.97098 | -0.56067 | 0.4 | 1 | 1.1 | 0.9
12 | 1 | 0.01083 | 0.0027143 | 0 | 0 | 1 | 0.97087 | -0.56294 | 0.4 | 1 | 1.1 | 0.9
17 | 1 | 0.0098011 | 0.0024564 | 0 | 0 | 1 | 0.9781 | -0.42064 | 0.4 | 1 | 1.1 | 0.9
18 | 1 | 0.01234 | 0.0030928 | 0 | 0 | 1 | 0.9781 | -0.42059 | 0.4 | 1 | 1.1 | 0.9
19 | 1 | 0.015232 | 0.0038174 | 0 | 0 | 1 | 0.97818 | -0.41901 | 0.4 | 1 | 1.1 | 0.9
20 | 1 | 0.0065419 | 0.0016395 | 0 | 0 | 1 | 0.98107 | -0.36261 | 0.4 | 1 | 1.1 | 0.9
21 | 1 | 0 | 0 | 0 | 0 | 1 | 0.98194 | -0.34582 | 0.4 | 1 | 1.1 | 0.9
34 | 1 | 0.0093839 | 0.0023518 | 0 | 0 | 1 | 0.98214 | -0.34175 | 0.4 | 1 | 1.1 | 0.9
35 | 1 | 0.013515 | 0.0033872 | 0 | 0 | 1 | 0.9837 | -0.31166 | 0.4 | 1 | 1.1 | 0.9
22 | 1 | 0.0050716 | 0.0012711 | 0 | 0 | 1 | 0.97707 | -0.4415 | 0.4 | 1 | 1.1 | 0.9
23 | 1 | 0.0058861 | 0.0014752 | 0 | 0 | 1 | 0.97663 | -0.45013 | 0.4 | 1 | 1.1 | 0.9
24 | 1 | 0.0049819 | 0.0012486 | 0 | 0 | 1 | 0.97784 | -0.42642 | 0.4 | 1 | 1.1 | 0.9
25 | 1 | 0.00077697 | 0.00019473 | 0 | 0 | 1 | 0.97838 | -0.41581 | 0.4 | 1 | 1.1 | 0.9
42 | 1 | 0.0028821 | 0.00072232 | 0 | 0 | 1 | 0.98025 | -0.37914 | 0.4 | 1 | 1.1 | 0.9
39 | 1 | 0.0039951 | 0.0010013 | 0 | 0 | 1 | 0.98074 | -0.36943 | 0.4 | 1 | 1.1 | 0.9
26 | 1 | 0.00044502 | 0.00011153 | 0 | 0 | 1 | 0.98458 | -0.29473 | 0.4 | 1 | 1.1 | 0.9
27 | 1 | 0.0021911 | 0.00054915 | 0 | 0 | 1 | 0.98442 | -0.29773 | 0.4 | 1 | 1.1 | 0.9
28 | 1 | 0 | 0 | 0 | 0 | 1 | 0.98572 | -0.27246 | 0.4 | 1 | 1.1 | 0.9
37 | 1 | 0.0049403 | 0.0012382 | 0 | 0 | 1 | 0.98206 | -0.34379 | 0.4 | 1 | 1.1 | 0.9
30 | 1 | 0.00039878 | 9.9944e-05 | 0 | 0 | 1 | 0.98642 | -0.25902 | 0.4 | 1 | 1.1 | 0.9
31 | 1 | 0.0007043 | 0.00017651 | 0 | 0 | 1 | 0.98372 | -0.31126 | 0.4 | 1 | 1.1 | 0.9
38 | 1 | 0.0035003 | 0.00087727 | 0 | 0 | 1 | 0.98152 | -0.35429 | 0.4 | 1 | 1.1 | 0.9
32 | 1 | 0.0010927 | 0.00027385 | 0 | 0 | 1 | 0.98676 | -0.25253 | 0.4 | 1 | 1.1 | 0.9
33 | 1 | 0.0055426 | 0.0013891 | 0 | 0 | 1 | 0.98919 | -0.20575 | 0.4 | 1 | 1.1 | 0.9
36 | 1 | 0.013941 | 0.0034939 | 0 | 0 | 1 | 0.99 | -0.19018 | 0.4 | 1 | 1.1 | 0.9
40 | 1 | 0.0053173 | 0.0013326 | 0 | 0 | 1 | 0.99189 | -0.15404 | 0.4 | 1 | 1.1 | 0.9
41 | 1 | 0.0065197 | 0.001634 | 0 | 0 | 1 | 0.99235 | -0.1453 | 0.4 | 1 | 1.1 | 0.9
48 | 1 | 0 | 0 | 0 | 0 | 1 | 0.99336 | -0.12606 | 0.4 | 1 | 1.1 | 0.9
50 | 1 | 0 | 0 | 0 | 0 | 1 | 0.99271 | -0.1386 | 0.4 | 1 | 1.1 | 0.9
47 | 1 | 0 | 0 | 0 | 0 | 1 | 0.99473 | -0.099946 | 0.4 | 1 | 1.1 | 0.9
45 | 1 | 0.014612 | 0.0036622 | 0 | 0 | 1 | 0.99797 | -0.038317 | 0.4 | 1 | 1.1 | 0.9
46 | 1 | 0.018065 | 0.0045275 | 0 | 0 | 1 | 0.99599 | -0.076075 | 0.4 | 1 | 1.1 | 0.9
49 | 1 | 0.0095459 | 0.0023924 | 0 | 0 | 1 | 0.99267 | -0.13976 | 0.4 | 1 | 1.1 | 0.9
57 | 1 | 0.017796 | 0.0044602 | 0 | 0 | 1 | 0.99238 | -0.14543 | 0.4 | 1 | 1.1 | 0.9
54 | 1 | 0.011929 | 0.0029897 | 0 | 0 | 1 | 0.99182 | -0.15584 | 0.4 | 1 | 1.1 | 0.9
51 | 1 | 0.010967 | 0.0027487 | 0 | 0 | 1 | 0.99212 | -0.15014 | 0.4 | 1 | 1.1 | 0.9
56 | 1 | 0.015596 | 0.0039088 | 0 | 0 | 1 | 0.9919 | -0.15467 | 0.4 | 1 | 1.1 | 0.9
53 | 1 | 0 | 0 | 0 | 0 | 1 | 0.99168 | -0.15869 | 0.4 | 1 | 1.1 | 0.9
52 | 1 | 0.0038206 | 0.00095752 | 0 | 0 | 1 | 0.99163 | -0.15959 | 0.4 | 1 | 1.1 | 0.9
55 | 1 | 0.0090787 | 0.0022753 | 0 | 0 | 1 | 0.99168 | -0.15892 | 0.4 | 1 | 1.1 | 0.9

## generator_data
GEN_BUS | PG | QG | QMAX | QMIN | VG | MBASE | GEN_STATUS | PMAX | PMIN
43 | 0.43762 | 0.11171 | 10 | -10 | 1 | 100 | 1 | 10 | 0

## branch_data
F_BUS | T_BUS | BR_R | BR_X | BR_B | RATE_A | RATE_B | RATE_C | TAP | SHIFT | BR_STATUS | ANGMIN | ANGMAX | P_in | Q_in | P_out | Q_out
1 | 2 | 0.97655 | 0.62499 | 1.6399e-09 | 0 | 0 | 0 | 0 | 0 | 1 | -90 | 90 | -0.055807 | -0.013987 | 0.05584 | 0.014007
1 | 3 | 0.20601 | 0.13185 | 3.4595e-10 | 0 | 0 | 0 | 0 | 0 | 1 | -90 | 90 | 0.0087213 | 0.0021858 | -0.0087211 | -0.0021857
2 | 4 | 0.38272 | 0.24494 | 6.4268e-10 | 0 | 0 | 0 | 0 | 0 | 1 | -90 | 90 | -0.063784 | -0.015998 | 0.063801 | 0.016009
4 | 44 | 0.3642 | 0.23309 | 6.1158e-10 | 0 | 0 | 0 | 0 | 0 | 1 | -90 | 90 | -0.076465 | -0.019183 | 0.076488 | 0.019197
44 | 43 | 1.2313 | 0.78803 | 2.0677e-09 | 0 | 0 | 0 | 0 | 0 | 1 | -90 | 90 | -0.08986 | -0.022549 | 0.089966 | 0.022616
5 | 13 | 0.94734 | 0.6063 | 1.5908e-09 | 0 | 0 | 0 | 0 | 0 | 1 | -90 | 90 | -0.04959 | -0.012463 | 0.049616 | 0.01248
5 | 14 | 2.4994 | 1.5996 | 4.1972e-09 | 0 | 0 | 0 | 0 | 0 | 1 | -90 | 90 | 0.0060906 | 0.0015265 | -0.0060895 | -0.0015263
5 | 7 | 1.5167 | 0.9707 | 2.547e-09 | 0 | 0 | 0 | 0 | 0 | 1 | -90 | 90 | 0.043499 | 0.010936 | -0.043467 | -0.010916
13 | 16 | 1.1061 | 0.7079 | 1.8574e-09 | 0 | 0 | 0 | 0 | 0 | 1 | -90 | 90 | -0.049616 | -0.012479 | 0.049646 | 0.012499
14 | 15 | 0.55584 | 0.35574 | 9.3341e-10 | 0 | 0 | 0 | 0 | 0 | 1 | -90 | 90 | 0.0060895 | 0.0015263 | -0.0060893 | -0.0015262
7 | 9 | 2.875 | 1.84 | 4.828e-09 | 0 | 0 | 0 | 0 | 0 | 1 | -90 | 90 | 0.039054 | 0.0098104 | -0.039005 | -0.0097793
7 | 6 | 2.4753 | 1.5842 | 4.1567e-09 | 0 | 0 | 0 | 0 | 0 | 1 | -90 | 90 | 0.0044125 | 0.0011058 | -0.004412 | -0.0011058
43 | 45 | 0.5132 | 0.32845 | 2.5854e-09 | 0 | 0 | 0 | 0 | 0 | 1 | -90 | 90 | 0.33903 | 0.086935 | -0.3384 | -0.086532
16 | 17 | 3.1773 | 2.0334 | 5.3355e-09 | 0 | 0 | 0 | 0 | 0 | 1 | -90 | 90 | -0.087675 | -0.02203 | 0.087949 | 0.022205
9 | 11 | 2.0834 | 1.3334 | 3.4986e-09 | 0 | 0 | 0 | 0 | 0 | 1 | -90 | 90 | 0.018419 | 0.0046197 | -0.018411 | -0.0046149
11 | 12 | 0.88898 | 0.56895 | 1.4928e-09 | 0 | 0 | 0 | 0 | 0 | 1 | -90 | 90 | 0.010831 | 0.002715 | -0.01083 | -0.0027144
17 | 18 | 0.0024574 | 0.0015727 | 4.1266e-12 | 0 | 0 | 0 | 0 | 0 | 1 | -90 | 90 | -0.09775 | -0.024661 | 0.09775 | 0.024661
18 | 19 | 0.061749 | 0.039519 | 1.0369e-10 | 0 | 0 | 0 | 0 | 0 | 1 | -90 | 90 | -0.11009 | -0.027754 | 0.1101 | 0.027759
19 | 20 | 1.9424 | 1.2431 | 3.2618e-09 | 0 | 0 | 0 | 0 | 0 | 1 | -90 | 90 | -0.12533 | -0.031576 | 0.12567 | 0.031793
20 | 21 | 0.55163 | 0.35304 | 9.2633e-10 | 0 | 0 | 0 | 0 | 0 | 1 | -90 | 90 | -0.13221 | -0.033432 | 0.13232 | 0.033501
21 | 34 | 0.13381 | 0.08564 | 6.7412e-10 | 0 | 0 | 0 | 0 | 0 | 1 | -90 | 90 | -0.13232 | -0.0335 | 0.13234 | 0.033517
34 | 35 | 0.92509 | 0.59206 | 4.6604e-09 | 0 | 0 | 0 | 0 | 0 | 1 | -90 | 90 | -0.14173 | -0.035869 | 0.14193 | 0.035999
35 | 31 | 0.011407 | 0.0073004 | 5.7465e-11 | 0 | 0 | 0 | 0 | 0 | 1 | -90 | 90 | -0.15545 | -0.039386 | 0.15545 | 0.039388
22 | 23 | 6.265 | 4.0096 | 1.0521e-08 | 0 | 0 | 0 | 0 | 0 | 1 | -90 | 90 | 0.0058884 | 0.0014758 | -0.005886 | -0.0014752
22 | 24 | 5.8913 | 3.7704 | 9.893e-09 | 0 | 0 | 0 | 0 | 0 | 1 | -90 | 90 | -0.01096 | -0.0027469 | 0.010968 | 0.002751
24 | 25 | 2.8555 | 1.8275 | 4.7951e-09 | 0 | 0 | 0 | 0 | 0 | 1 | -90 | 90 | -0.01595 | -0.0039996 | 0.015958 | 0.0040043
25 | 42 | 9.4251 | 6.032 | 1.5827e-08 | 0 | 0 | 0 | 0 | 0 | 1 | -90 | 90 | -0.016735 | -0.004199 | 0.016764 | 0.0042162
42 | 39 | 2.1336 | 1.3655 | 3.583e-09 | 0 | 0 | 0 | 0 | 0 | 1 | -90 | 90 | -0.019646 | -0.0049385 | 0.019655 | 0.004944
39 | 38 | 2.7681 | 1.7716 | 4.6483e-09 | 0 | 0 | 0 | 0 | 0 | 1 | -90 | 90 | -0.02365 | -0.0059453 | 0.023667 | 0.0059558
26 | 27 | 5.941 | 3.8023 | 9.9766e-09 | 0 | 0 | 0 | 0 | 0 | 1 | -90 | 90 | 0.0021914 | 0.00054839 | -0.0021911 | -0.00054916
26 | 28 | 2.7935 | 1.7879 | 4.6911e-09 | 0 | 0 | 0 | 0 | 0 | 1 | -90 | 90 | -0.034833 | -0.0087868 | 0.034871 | 0.0088101
26 | 37 | 6.6338 | 4.2456 | 1.114e-08 | 0 | 0 | 0 | 0 | 0 | 1 | -90 | 90 | 0.032197 | 0.0081269 | -0.032122 | -0.0080797
28 | 30 | 0.3086 | 0.1975 | 1.5547e-09 | 0 | 0 | 0 | 0 | 0 | 1 | -90 | 90 | -0.19132 | -0.048561 | 0.19144 | 0.04864
28 | 31 | 1.0876 | 0.69603 | 5.4789e-09 | 0 | 0 | 0 | 0 | 0 | 1 | -90 | 90 | 0.15645 | 0.039751 | -0.15615 | -0.039565
37 | 38 | 1.6738 | 1.0712 | 2.8108e-09 | 0 | 0 | 0 | 0 | 0 | 1 | -90 | 90 | 0.027181 | 0.0068415 | -0.027168 | -0.0068331
30 | 32 | 0.14898 | 0.095346 | 7.5052e-10 | 0 | 0 | 0 | 0 | 0 | 1 | -90 | 90 | -0.19184 | -0.04874 | 0.1919 | 0.048778
32 | 33 | 1.0702 | 0.68493 | 5.3915e-09 | 0 | 0 | 0 | 0 | 0 | 1 | -90 | 90 | -0.19299 | -0.049052 | 0.19343 | 0.04933
33 | 36 | 0.34733 | 0.22229 | 1.7498e-09 | 0 | 0 | 0 | 0 | 0 | 1 | -90 | 90 | -0.19897 | -0.050719 | 0.19912 | 0.050815
36 | 40 | 0.755 | 0.4832 | 3.8035e-09 | 0 | 0 | 0 | 0 | 0 | 1 | -90 | 90 | -0.21306 | -0.054308 | 0.21343 | 0.054546
40 | 41 | 0.17847 | 0.11422 | 8.9908e-10 | 0 | 0 | 0 | 0 | 0 | 1 | -90 | 90 | -0.21875 | -0.055879 | 0.21884 | 0.055938
41 | 48 | 0.38194 | 0.24444 | 1.9241e-09 | 0 | 0 | 0 | 0 | 0 | 1 | -90 | 90 | -0.22536 | -0.057572 | 0.22557 | 0.057706
48 | 50 | 2.0743 | 1.3276 | 3.4833e-09 | 0 | 0 | 0 | 0 | 0 | 1 | -90 | 90 | 0.026752 | 0.0067161 | -0.026736 | -0.0067062
48 | 47 | 0.46398 | 0.29695 | 2.3375e-09 | 0 | 0 | 0 | 0 | 0 | 1 | -90 | 90 | -0.25233 | -0.064422 | 0.25264 | 0.064626
50 | 54 | 4.8308 | 3.0917 | 8.1122e-09 | 0 | 0 | 0 | 0 | 0 | 1 | -90 | 90 | 0.015763 | 0.0039544 | -0.01575 | -0.0039469
50 | 51 | 4.6445 | 2.9725 | 7.7993e-09 | 0 | 0 | 0 | 0 | 0 | 1 | -90 | 90 | 0.010973 | 0.0027517 | -0.010967 | -0.0027487
47 | 49 | 3.3873 | 2.1679 | 5.6882e-09 | 0 | 0 | 0 | 0 | 0 | 1 | -90 | 90 | 0.05214 | 0.013114 | -0.052041 | -0.013052
47 | 46 | 0.35182 | 0.22517 | 1.7724e-09 | 0 | 0 | 0 | 0 | 0 | 1 | -90 | 90 | -0.30478 | -0.07774 | 0.30514 | 0.077965
45 | 46 | 0.52673 | 0.33711 | 2.6536e-09 | 0 | 0 | 0 | 0 | 0 | 1 | -90 | 90 | 0.32379 | 0.08287 | -0.3232 | -0.082492
49 | 57 | 0.58957 | 0.37732 | 9.9005e-10 | 0 | 0 | 0 | 0 | 0 | 1 | -90 | 90 | 0.042495 | 0.010659 | -0.042484 | -0.010652
57 | 56 | 1.6531 | 1.058 | 2.776e-09 | 0 | 0 | 0 | 0 | 0 | 1 | -90 | 90 | 0.024688 | 0.0061916 | -0.024677 | -0.0061849
54 | 53 | 3.2787 | 2.0984 | 5.5059e-09 | 0 | 0 | 0 | 0 | 0 | 1 | -90 | 90 | 0.0038212 | 0.00095725 | -0.0038207 | -0.00095746
56 | 55 | 2.0619 | 1.3196 | 3.4624e-09 | 0 | 0 | 0 | 0 | 0 | 1 | -90 | 90 | 0.0090805 | 0.0022762 | -0.0090787 | -0.0022753
53 | 52 | 1.0386 | 0.66469 | 1.744e-09 | 0 | 0 | 0 | 0 | 0 | 1 | -90 | 90 | 0.0038207 | 0.00095746 | -0.0038206 | -0.00095753