## bus_data
BUS_I | BUS_TYPE | Pd | Qd | Gs | Bs | area | Vm | Va | baseKV | zone | Vmax | Vmin
1 | 1 | 0.0059692 | 0.001496 | 0 | 0 | 1 | 0.98783 | -0.23434 | 0.4 | 1 | 1.1 | 0.9
2 | 1 | 0.017988 | 0.0045082 | 0 | 0 | 1 | 0.98762 | -0.23852 | 0.4 | 1 | 1.1 | 0.9
3 | 1 | 0 | 0 | 0 | 0 | 1 | 0.98829 | -0.22552 | 0.4 | 1 | 1.1 | 0.9
4 | 1 | 0 | 0 | 0 | 0 | 1 | 0.98971 | -0.19784 | 0.4 | 1 | 1.1 | 0.9
8 | 1 | 0 | 0 | 0 | 0 | 1 | 0.99123 | -0.16851 | 0.4 | 1 | 1.1 | 0.9
5 | 1 | 0.0033537 | 0.00084052 | 0 | 0 | 1 | 0.98951 | -0.20178 | 0.4 | 1 | 1.1 | 0.9
16 | 1 | 0.0063536 | 0.0015924 | 0 | 0 | 1 | 0.9938 | -0.1188 | 0.4 | 1 | 1.1 | 0.9
6 | 1 | 0.010128 | 0.0025383 | 0 | 0 | 1 | 0.98913 | -0.20904 | 0.4 | 1 | 1.1 | 0.9
7 | 1 | 0.0055381 | 0.001388 | 0 | 0 | 1 | 0.98909 | -0.20982 | 0.4 | 1 | 1.1 | 0.9
9 | 1 | 0.0058314 | 0.0014615 | 0 | 0 | 1 | 0.98904 | -0.21078 | 0.4 | 1 | 1.1 | 0.9
17 | 1 | 0 | 0 | 0 | 0 | 1 | 0.99404 | -0.11423 | 0.4 | 1 | 1.1 | 0.9
10 | 1 | 0.0082583 | 0.0020697 | 0 | 0 | 1 | 0.99467 | -0.10231 | 0.4 | 1 | 1.1 | 0.9
11 | 1 | 0.015506 | 0.0038863 | 0 | 0 | 1 | 0.9943 | -0.10935 | 0.4 | 1 | 1.1 | 0.9
12 | 1 | 0 | 0 | 0 | 0 | 1 | 0.99506 | -0.094736 | 0.4 | 1 | 1.1 | 0.9
13 | 1 | 0.0071568 | 0.0017937 | 0 | 0 | 1 | 0.99422 | -0.11102 | 0.4 | 1 | 1.1 | 0.9
14 | 1 | 0.0053261 | 0.0013349 | 0 | 0 | 1 | 0.99501 | -0.095763 | 0.4 | 1 | 1.1 | 0.9
15 | 1 | 0.012373 | 0.0031009 | 0 | 0 | 1 | 0.99545 | -0.087304 | 0.4 | 1 | 1.1 | 0.9
82 | 1 | 0 | 0 | 0 | 0 | 1 | 0.99618 | -0.073089 | 0.4 | 1 | 1.1 | 0.9
19 | 1 | 0 | 0 | 0 | 0 | 1 | 0.9945 | -0.10538 | 0.4 | 1 | 1.1 | 0.9
20 | 1 | 0 | 0 | 0 | 0 | 1 | 0.99496 | -0.096483 | 0.4 | 1 | 1.1 | 0.9
84 | 1 | 0.0039491 | 0.00098975 | 0 | 0 | 1 | 0.99705 | -0.056353 | 0.4 | 1 | 1.1 | 0.9
18 | 1 | 0.0077233 | 0.0019356 | 0 | 0 | 1 | 0.99374 | -0.12002 | 0.4 | 1 | 1.1 | 0.9
81 | 1 | 0.0055493 | 0.0013908 | 0 | 0 | 1 | 0.99482 | -0.09928 | 0.4 | 1 | 1.1 | 0.9
21 | 1 | 0.0055552 | 0.0013923 | 0 | 0 | 1 | 0.99791 | -0.040243 | 0.4 | 1 | 1.1 | 0.9
22 | 1 | 0.0057284 | 0.0014357 | 0 | 0 | 1 | 0.99873 | -0.024324 | 0.4 | 1 | 1.1 | 0.9
23 | 1 | 0.0059967 | 0.0015029 | 0 | 0 | 1 | 0.99765 | -0.045091 | 0.4 | 1 | 1.1 | 0.9
24 | 1 | 0.0095058 | 0.0023824 | 0 | 0 | 1 | 0.99893 | -0.020575 | 0.4 | 1 | 1.1 | 0.9
25 | 1 | 0.0079959 | 0.002004 | 0 | 0 | 1 | 0.99748 | -0.048439 | 0.4 | 1 | 1.1 | 0.9
41 | 1 | 0 | 0 | 0 | 0 | 1 | 0.99965 | -0.0066294 | 0.4 | 1 | 1.1 | 0.9
39 | 1 | 0.0064283 | 0.0016111 | 0 | 0 | 1 | 0.99745 | -0.048971 | 0.4 | 1 | 1.1 | 0.9
42 | 3 | 0 | 0 | 0 | 0 | 1 | 1 | 0 | 0.4 | 1 | 1.1 | 0.9
40 | 1 | 0.0082798 | 0.0020751 | 0 | 0 | 1 | 0.99721 | -0.053654 | 0.4 | 1 | 1.1 | 0.9
26 | 1 | 0.0093222 | 0.0023364 | 0 | 0 | 1 | 0.99322 | -0.13012 | 0.4 | 1 | 1.1 | 0.9
27 | 1 | 0.0035533 | 0.00089054 | 0 | 0 | 1 | 0.99373 | -0.12027 | 0.4 | 1 | 1.1 | 0.9
28 | 1 | 0 | 0 | 0 | 0 | 1 | 0.99134 | -0.16653 | 0.4 | 1 | 1.1 | 0.9
29 | 1 | 0.0075996 | 0.0019046 | 0 | 0 | 1 | 0.99429 | -0.10961 | 0.4 | 1 | 1.1 | 0.9
30 | 1 | 0 | 0 | 0 | 0 | 1 | 0.9906 | -0.18094 | 0.4 | 1 | 1.1 | 0.9
31 | 1 | 0.0051312 | 0.001286 | 0 | 0 | 1 | 0.99004 | -0.19167 | 0.4 | 1 | 1.1 | 0.9
44 | 1 | 0 | 0 | 0 | 0 | 1 | 0.99576 | -0.081299 | 0.4 | 1 | 1.1 | 0.9
49 | 1 | 0 | 0 | 0 | 0 | 1 | 0.99004 | -0.19167 | 0.4 | 1 | 1.1 | 0.9
46 | 1 | 0.0053317 | 0.0013363 | 0 | 0 | 1 | 0.98952 | -0.20177 | 0.4 | 1 | 1.1 | 0.9
33 | 1 | 0.0053347 | 0.001337 | 0 | 0 | 1 | 0.98986 | -0.19523 | 0.4 | 1 | 1.1 | 0.9
45 | 1 | 0.010786 | 0.0027031 | 0 | 0 | 1 | 0.99532 | -0.089707 | 0.4 | 1 | 1.1 | 0.9
43 | 1 | 0 | 0 | 0 | 0 | 1 | 0.99799 | -0.038422 | 0.4 | 1 | 1.1 | 0.9
78 | 1 | 0.0056451 | 0.0014148 | 0 | 0 | 1 | 0.98956 | -0.20108 | 0.4 | 1 | 1.1 | 0.9
47 | 1 | 0.0032225 | 0.00080764 | 0 | 0 | 1 | 0.98942 | -0.20387 | 0.4 | 1 | 1.1 | 0.9
32 | 1 | 0.0068854 | 0.0017256 | 0 | 0 | 1 | 0.98981 | -0.1963 | 0.4 | 1 | 1.1 | 0.9
34 | 1 | 0.0044006 | 0.0011029 | 0 | 0 | 1 | 0.98976 | -0.19723 | 0.4 | 1 | 1.1 | 0.9
35 | 1 | 0.0072946 | 0.0018282 | 0 | 0 | 1 | 0.99641 | -0.068995 | 0.4 | 1 | 1.1 | 0.9
36 | 1 | 0 | 0 | 0 | 0 | 1 | 0.99678 | -0.061844 | 0.4 | 1 | 1.1 | 0.9
37 | 1 | 0.0038253 | 0.00095872 | 0 | 0 | 1 | 0.99675 | -0.062454 | 0.4 | 1 | 1.1 | 0.9
38 | 1 | 0.0043172 | 0.001082 | 0 | 0 | 1 | 0.99684 | -0.060699 | 0.4 | 1 | 1.1 | 0.9
50 | 1 | 0.0034043 | 0.0008532 | 0 | 0 | 1 | 0.99714 | -0.054922 | 0.4 | 1 | 1.1 | 0.9
77 | 1 | 0 | 0 | 0 | 0 | 1 | 0.9992 | -0.015371 | 0.4 | 1 | 1.1 | 0.9
83 | 1 | 0.019145 | 0.0047982 | 0 | 0 | 1 | 0.99842 | -0.030158 | 0.4 | 1 | 1.1 | 0.9
71 | 1 | 0.0075272 | 0.0018865 | 0 | 0 | 1 | 0.99743 | -0.049248 | 0.4 | 1 | 1.1 | 0.9
76 | 1 | 0.0054614 | 0.0013688 | 0 | 0 | 1 | 0.99756 | -0.046852 | 0.4 | 1 | 1.1 | 0.9
70 | 1 | 0.0050416 | 0.0012635 | 0 | 0 | 1 | 0.99697 | -0.058027 | 0.4 | 1 | 1.1 | 0.9
79 | 1 | 0.01247 | 0.0031253 | 0 | 0 | 1 | 0.99494 | -0.097207 | 0.4 | 1 | 1.1 | 0.9
80 | 1 | 0.0095298 | 0.0023884 | 0 | 0 | 1 | 0.99491 | -0.097764 | 0.4 | 1 | 1.1 | 0.9
48 | 1 | 0.0032432 | 0.00081282 | 0 | 0 | 1 | 0.98942 | -0.20388 | 0.4 | 1 | 1.1 | 0.9
51 | 1 | 0.0045579 | 0.0011423 | 0 | 0 | 1 | 0.99375 | -0.12028 | 0.4 | 1 | 1.1 | 0.9
52 | 1 | 0.0025892 | 0.0006489 | 0 | 0 | 1 | 0.9936 | -0.12316 | 0.4 | 1 | 1.1 | 0.9
53 | 1 | 0 | 0 | 0 | 0 | 1 | 0.99397 | -0.11604 | 0.4 | 1 | 1.1 | 0.9
54 | 1 | 0.0031825 | 0.00079762 | 0 | 0 | 1 | 0.99353 | -0.12448 | 0.4 | 1 | 1.1 | 0.9
56 | 1 | 0.0048287 | 0.0012102 | 0 | 0 | 1 | 0.99426 | -0.11038 | 0.4 | 1 | 1.1 | 0.9
57 | 1 | 0 | 0 | 0 | 0 | 1 | 0.9934 | -0.12693 | 0.4 | 1 | 1.1 | 0.9
75 | 1 | 0 | 0 | 0 | 0 | 1 | 0.99515 | -0.093233 | 0.4 | 1 | 1.1 | 0.9
58 | 1 | 0 | 0 | 0 | 0 | 1 | 0.99288 | -0.13715 | 0.4 | 1 | 1.1 | 0.9
85 | 1 | 0.0070021 | 0.0017549 | 0 | 0 | 1 | 0.99266 | -0.14124 | 0.4 | 1 | 1.1 | 0.9
73 | 1 | 0.002672 | 0.00066966 | 0 | 0 | 1 | 0.99582 | -0.080208 | 0.4 | 1 | 1.1 | 0.9
72 | 1 | 0.0027111 | 0.00067946 | 0 | 0 | 1 | 0.99583 | -0.080142 | 0.4 | 1 | 1.1 | 0.9
74 | 1 | 0.0035559 | 0.00089119 | 0 | 0 | 1 | 0.99524 | -0.091528 | 0.4 | 1 | 1.1 | 0.9
59 | 1 | 0.0042489 | 0.0010649 | 0 | 0 | 1 | 0.99597 | -0.077449 | 0.4 | 1 | 1.1 | 0.9
60 | 1 | 0.0047419 | 0.0011884 | 0 | 0 | 1 | 0.99569 | -0.08271 | 0.4 | 1 | 1.1 | 0.9
61 | 1 | 0.0038877 | 0.00097435 | 0 | 0 | 1 | 0.9967 | -0.063294 | 0.4 | 1 | 1.1 | 0.9
62 | 1 | 0.0046828 | 0.0011736 | 0 | 0 | 1 | 0.99547 | -0.087004 | 0.4 | 1 | 1.1 | 0.9
63 | 1 | 0.0028617 | 0.0007172 | 0 | 0 | 1 | 0.9971 | -0.055693 | 0.4 | 1 | 1.1 | 0.9
64 | 1 | 0.0065733 | 0.0016474 | 0 | 0 | 1 | 0.99609 | -0.074988 | 0.4 | 1 | 1.1 | 0.9
65 | 1 | 0.003076 | 0.00077092 | 0 | 0 | 1 | 0.99594 | -0.078019 | 0.4 | 1 | 1.1 | 0.9
66 | 1 | 0.0032879 | 0.00082403 | 0 | 0 | 1 | 0.9963 | -0.071015 | 0.4 | 1 | 1.1 | 0.9
67 | 1 | 0.0029961 | 0.0007509 | 0 | 0 | 1 | 0.99594 | -0.078026 | 0.4 | 1 | 1.1 | 0.9
68 | 1 | 0.0029474 | 0.00073868 | 0 | 0 | 1 | 0.99643 | -0.068519 | 0.4 | 1 | 1.1 | 0.9
69 | 1 | 0.0041193 | 0.0010324 | 0 | 0 | 1 | 0.99667 | -0.063967 | 0.4 | 1 | 1.1 | 0.9

## generator_data
GEN_BUS | PG | QG | QMAX | QMIN | VG | MBASE | GEN_STATUS | PMAX | PMIN
42 | 0.39555 | 0.099916 | 10 | -10 | 1 | 100 | 1 | 10 | 0

## branch_data
F_BUS | T_BUS | BR_R | BR_X | BR_B | RATE_A | RATE_B | RATE_C | TAP | SHIFT | BR_STATUS | ANGMIN | ANGMAX | P_in | Q_in | P_out | Q_out
1 | 2 | 1.0177 | 0.65134 | 1.709e-09 | 0 | 0 | 0 | 0 | 0 | 1 | -90 | 90 | 0.017991 | 0.0045103 | -0.017988 | -0.0045082
1 | 3 | 1.6105 | 1.0307 | 2.7044e-09 | 0 | 0 | 0 | 0 | 0 | 1 | -90 | 90 | -0.023961 | -0.0060064 | 0.023971 | 0.0060125
3 | 4 | 5.0652 | 3.2417 | 8.5059e-09 | 0 | 0 | 0 | 0 | 0 | 1 | -90 | 90 | -0.023971 | -0.0060125 | 0.024002 | 0.006032
4 | 8 | 2.6423 | 1.691 | 4.4371e-09 | 0 | 0 | 0 | 0 | 0 | 1 | -90 | 90 | -0.048866 | -0.012268 | 0.048935 | 0.012311
4 | 5 | 0.69533 | 0.44501 | 1.1676e-09 | 0 | 0 | 0 | 0 | 0 | 1 | -90 | 90 | 0.024864 | 0.0062359 | -0.024859 | -0.006233
8 | 16 | 4.4962 | 2.8776 | 7.5503e-09 | 0 | 0 | 0 | 0 | 0 | 1 | -90 | 90 | -0.048935 | -0.012311 | 0.049051 | 0.012385
5 | 6 | 1.4822 | 0.9486 | 2.489e-09 | 0 | 0 | 0 | 0 | 0 | 1 | -90 | 90 | 0.021505 | 0.0053925 | -0.021498 | -0.005388
16 | 17 | 0.3668 | 0.23475 | 6.1595e-10 | 0 | 0 | 0 | 0 | 0 | 1 | -90 | 90 | -0.055405 | -0.013977 | 0.055417 | 0.013985
6 | 7 | 0.3006 | 0.19238 | 5.0479e-10 | 0 | 0 | 0 | 0 | 0 | 1 | -90 | 90 | 0.01137 | 0.0028497 | -0.01137 | -0.0028495
7 | 9 | 0.72526 | 0.46417 | 1.2179e-09 | 0 | 0 | 0 | 0 | 0 | 1 | -90 | 90 | 0.0058316 | 0.0014615 | -0.0058314 | -0.0014615
17 | 18 | 3.3177 | 2.1233 | 5.5712e-09 | 0 | 0 | 0 | 0 | 0 | 1 | -90 | 90 | 0.0077255 | 0.0019365 | -0.0077233 | -0.0019357
17 | 19 | 0.62352 | 0.39905 | 1.0471e-09 | 0 | 0 | 0 | 0 | 0 | 1 | -90 | 90 | -0.063142 | -0.015922 | 0.063169 | 0.015939
10 | 11 | 1.3772 | 0.88143 | 2.3127e-09 | 0 | 0 | 0 | 0 | 0 | 1 | -90 | 90 | 0.022671 | 0.0056848 | -0.022664 | -0.0056801
10 | 12 | 1.0871 | 0.69574 | 1.8255e-09 | 0 | 0 | 0 | 0 | 0 | 1 | -90 | 90 | -0.03093 | -0.0077545 | 0.030941 | 0.0077615
11 | 13 | 1.0291 | 0.65864 | 1.7282e-09 | 0 | 0 | 0 | 0 | 0 | 1 | -90 | 90 | 0.0071574 | 0.0017939 | -0.0071568 | -0.0017937
12 | 14 | 0.85545 | 0.54749 | 1.4365e-09 | 0 | 0 | 0 | 0 | 0 | 1 | -90 | 90 | 0.0053264 | 0.0013349 | -0.0053261 | -0.0013349
12 | 15 | 0.91034 | 0.58262 | 1.5287e-09 | 0 | 0 | 0 | 0 | 0 | 1 | -90 | 90 | -0.036267 | -0.0090964 | 0.03628 | 0.0091044
15 | 82 | 1.2994 | 0.83165 | 2.1821e-09 | 0 | 0 | 0 | 0 | 0 | 1 | -90 | 90 | -0.048653 | -0.012205 | 0.048686 | 0.012226
82 | 84 | 0.63648 | 0.40735 | 1.0688e-09 | 0 | 0 | 0 | 0 | 0 | 1 | -90 | 90 | -0.11751 | -0.029622 | 0.1176 | 0.029682
82 | 20 | 1.5185 | 0.97185 | 2.55e-09 | 0 | 0 | 0 | 0 | 0 | 1 | -90 | 90 | 0.068823 | 0.017396 | -0.068746 | -0.017347
19 | 20 | 0.62758 | 0.40165 | 1.0539e-09 | 0 | 0 | 0 | 0 | 0 | 1 | -90 | 90 | -0.063169 | -0.015939 | 0.063196 | 0.015956
20 | 81 | 2.236 | 1.431 | 3.7548e-09 | 0 | 0 | 0 | 0 | 0 | 1 | -90 | 90 | 0.00555 | 0.0013909 | -0.0055493 | -0.0013908
84 | 83 | 0.96584 | 0.61814 | 1.6219e-09 | 0 | 0 | 0 | 0 | 0 | 1 | -90 | 90 | -0.12155 | -0.030672 | 0.1217 | 0.030769
21 | 22 | 1.3392 | 0.8571 | 2.2489e-09 | 0 | 0 | 0 | 0 | 0 | 1 | -90 | 90 | -0.053131 | -0.013327 | 0.053171 | 0.013353
21 | 23 | 0.45496 | 0.29117 | 7.64e-10 | 0 | 0 | 0 | 0 | 0 | 1 | -90 | 90 | 0.047575 | 0.011935 | -0.047564 | -0.011928
22 | 24 | 0.28497 | 0.18238 | 4.7854e-10 | 0 | 0 | 0 | 0 | 0 | 1 | -90 | 90 | -0.058899 | -0.014788 | 0.05891 | 0.014795
23 | 25 | 0.35944 | 0.23004 | 6.036e-10 | 0 | 0 | 0 | 0 | 0 | 1 | -90 | 90 | 0.041568 | 0.010425 | -0.041561 | -0.010421
24 | 41 | 0.91346 | 0.58462 | 1.534e-09 | 0 | 0 | 0 | 0 | 0 | 1 | -90 | 90 | -0.068416 | -0.017177 | 0.068461 | 0.017206
25 | 39 | 0.070775 | 0.045296 | 1.1885e-10 | 0 | 0 | 0 | 0 | 0 | 1 | -90 | 90 | 0.033565 | 0.0084168 | -0.033564 | -0.0084163
41 | 42 | 0.43469 | 0.2782 | 7.2996e-10 | 0 | 0 | 0 | 0 | 0 | 1 | -90 | 90 | -0.068461 | -0.017206 | 0.068483 | 0.01722
39 | 40 | 0.76976 | 0.49264 | 1.2926e-09 | 0 | 0 | 0 | 0 | 0 | 1 | -90 | 90 | 0.027136 | 0.0068052 | -0.02713 | -0.0068015
42 | 77 | 0.37203 | 0.2381 | 1.2495e-09 | 0 | 0 | 0 | 0 | 0 | 1 | -90 | 90 | 0.18602 | 0.046998 | -0.18588 | -0.046911
42 | 83 | 0.96292 | 0.61627 | 3.234e-09 | 0 | 0 | 0 | 0 | 0 | 1 | -90 | 90 | 0.14105 | 0.035698 | -0.14085 | -0.035568
40 | 50 | 0.29992 | 0.19195 | 5.0365e-10 | 0 | 0 | 0 | 0 | 0 | 1 | -90 | 90 | 0.01885 | 0.0047264 | -0.018849 | -0.0047257
26 | 27 | 0.89743 | 0.57435 | 1.507e-09 | 0 | 0 | 0 | 0 | 0 | 1 | -90 | 90 | -0.048644 | -0.012235 | 0.048667 | 0.012249
26 | 28 | 4.0988 | 2.6232 | 6.883e-09 | 0 | 0 | 0 | 0 | 0 | 1 | -90 | 90 | 0.039322 | 0.0098982 | -0.039254 | -0.0098552
27 | 29 | 0.90705 | 0.58051 | 1.5232e-09 | 0 | 0 | 0 | 0 | 0 | 1 | -90 | 90 | -0.052221 | -0.01314 | 0.052247 | 0.013157
28 | 30 | 3.6319 | 2.3244 | 6.0989e-09 | 0 | 0 | 0 | 0 | 0 | 1 | -90 | 90 | 0.017472 | 0.0043859 | -0.01746 | -0.0043788
28 | 31 | 5.0823 | 3.2527 | 8.5346e-09 | 0 | 0 | 0 | 0 | 0 | 1 | -90 | 90 | 0.021782 | 0.0054693 | -0.021755 | -0.0054535
29 | 44 | 2.1047 | 1.347 | 3.5344e-09 | 0 | 0 | 0 | 0 | 0 | 1 | -90 | 90 | -0.059847 | -0.015061 | 0.059928 | 0.015113
30 | 49 | 8.3545 | 5.3469 | 1.403e-08 | 0 | 0 | 0 | 0 | 0 | 1 | -90 | 90 | 0.0056505 | 0.0014157 | -0.0056476 | -0.0014152
30 | 46 | 7.7564 | 4.9641 | 1.3025e-08 | 0 | 0 | 0 | 0 | 0 | 1 | -90 | 90 | 0.01181 | 0.0029631 | -0.011798 | -0.0029569
31 | 33 | 0.94133 | 0.60245 | 1.5807e-09 | 0 | 0 | 0 | 0 | 0 | 1 | -90 | 90 | 0.016624 | 0.0041675 | -0.016621 | -0.0041658
44 | 45 | 1.1393 | 0.72917 | 1.9132e-09 | 0 | 0 | 0 | 0 | 0 | 1 | -90 | 90 | 0.032807 | 0.00823 | -0.032794 | -0.0082217
44 | 43 | 2.0653 | 1.3218 | 3.4682e-09 | 0 | 0 | 0 | 0 | 0 | 1 | -90 | 90 | -0.092735 | -0.023343 | 0.092925 | 0.023464
49 | 78 | 7.3182 | 4.6837 | 1.2289e-08 | 0 | 0 | 0 | 0 | 0 | 1 | -90 | 90 | 0.0056476 | 0.0014152 | -0.0056451 | -0.0014148
46 | 47 | 1.4272 | 0.91341 | 2.3967e-09 | 0 | 0 | 0 | 0 | 0 | 1 | -90 | 90 | 0.0064663 | 0.0016206 | -0.0064657 | -0.0016205
33 | 32 | 0.41798 | 0.26751 | 7.0191e-10 | 0 | 0 | 0 | 0 | 0 | 1 | -90 | 90 | 0.011287 | 0.0028288 | -0.011286 | -0.0028285
45 | 79 | 1.5131 | 0.96836 | 2.5408e-09 | 0 | 0 | 0 | 0 | 0 | 1 | -90 | 90 | 0.022008 | 0.0055186 | -0.022 | -0.0055138
43 | 71 | 1.1794 | 0.7548 | 1.9805e-09 | 0 | 0 | 0 | 0 | 0 | 1 | -90 | 90 | 0.041009 | 0.010298 | -0.040987 | -0.010285
43 | 77 | 0.77219 | 0.4942 | 1.2967e-09 | 0 | 0 | 0 | 0 | 0 | 1 | -90 | 90 | -0.13393 | -0.033763 | 0.13408 | 0.033857
47 | 48 | 0.019312 | 0.01236 | 3.2431e-11 | 0 | 0 | 0 | 0 | 0 | 1 | -90 | 90 | 0.0032432 | 0.00081282 | -0.0032432 | -0.00081282
32 | 34 | 0.9291 | 0.59462 | 1.5602e-09 | 0 | 0 | 0 | 0 | 0 | 1 | -90 | 90 | 0.0044008 | 0.0011029 | -0.0044006 | -0.0011029
35 | 36 | 4.3638 | 2.7928 | 7.328e-09 | 0 | 0 | 0 | 0 | 0 | 1 | -90 | 90 | -0.0072946 | -0.0018282 | 0.0072971 | 0.0018291
36 | 37 | 0.71022 | 0.45454 | 1.1926e-09 | 0 | 0 | 0 | 0 | 0 | 1 | -90 | 90 | 0.0038254 | 0.00095867 | -0.0038253 | -0.00095872
36 | 38 | 0.45832 | 0.29332 | 7.6964e-10 | 0 | 0 | 0 | 0 | 0 | 1 | -90 | 90 | -0.011123 | -0.0027877 | 0.011123 | 0.002788
38 | 50 | 1.667 | 1.0669 | 2.7994e-09 | 0 | 0 | 0 | 0 | 0 | 1 | -90 | 90 | -0.01544 | -0.00387 | 0.015445 | 0.0038725
77 | 76 | 2.7253 | 1.7442 | 4.5764e-09 | 0 | 0 | 0 | 0 | 0 | 1 | -90 | 90 | 0.051797 | 0.013054 | -0.051719 | -0.013004
71 | 70 | 1.1706 | 0.7492 | 1.9658e-09 | 0 | 0 | 0 | 0 | 0 | 1 | -90 | 90 | 0.03346 | 0.0083985 | -0.033446 | -0.0083897
76 | 63 | 0.85404 | 0.54658 | 1.4342e-09 | 0 | 0 | 0 | 0 | 0 | 1 | -90 | 90 | 0.046258 | 0.011636 | -0.046238 | -0.011623
70 | 69 | 0.93204 | 0.59651 | 1.5652e-09 | 0 | 0 | 0 | 0 | 0 | 1 | -90 | 90 | 0.028404 | 0.0071261 | -0.028396 | -0.0071212
79 | 80 | 0.2595 | 0.16608 | 4.3578e-10 | 0 | 0 | 0 | 0 | 0 | 1 | -90 | 90 | 0.00953 | 0.0023885 | -0.0095298 | -0.0023884
51 | 52 | 0.99434 | 0.63638 | 1.6698e-09 | 0 | 0 | 0 | 0 | 0 | 1 | -90 | 90 | 0.012782 | 0.0032045 | -0.01278 | -0.0032036
51 | 53 | 1.085 | 0.69439 | 1.822e-09 | 0 | 0 | 0 | 0 | 0 | 1 | -90 | 90 | -0.01734 | -0.0043468 | 0.017343 | 0.0043489
52 | 54 | 0.57496 | 0.36798 | 9.6552e-10 | 0 | 0 | 0 | 0 | 0 | 1 | -90 | 90 | 0.010191 | 0.0025547 | -0.01019 | -0.0025543
53 | 56 | 1.4461 | 0.92549 | 2.4283e-09 | 0 | 0 | 0 | 0 | 0 | 1 | -90 | 90 | -0.017343 | -0.0043489 | 0.017348 | 0.0043517
54 | 57 | 1.5493 | 0.99158 | 2.6018e-09 | 0 | 0 | 0 | 0 | 0 | 1 | -90 | 90 | 0.0070077 | 0.0017567 | -0.0070069 | -0.0017565
56 | 75 | 3.4299 | 2.1951 | 5.7597e-09 | 0 | 0 | 0 | 0 | 0 | 1 | -90 | 90 | -0.022177 | -0.0055618 | 0.022195 | 0.0055729
57 | 58 | 6.447 | 4.1261 | 1.0826e-08 | 0 | 0 | 0 | 0 | 0 | 1 | -90 | 90 | 0.0070069 | 0.0017565 | -0.0070035 | -0.0017553
75 | 74 | 0.34143 | 0.21851 | 5.7335e-10 | 0 | 0 | 0 | 0 | 0 | 1 | -90 | 90 | -0.022195 | -0.0055729 | 0.022197 | 0.005574
58 | 85 | 2.582 | 1.6525 | 4.3359e-09 | 0 | 0 | 0 | 0 | 0 | 1 | -90 | 90 | 0.0070035 | 0.0017553 | -0.0070021 | -0.0017549
73 | 72 | 0.11019 | 0.070522 | 1.8504e-10 | 0 | 0 | 0 | 0 | 0 | 1 | -90 | 90 | -0.002672 | -0.00066966 | 0.002672 | 0.00066964
72 | 67 | 1.7471 | 1.1181 | 2.9338e-09 | 0 | 0 | 0 | 0 | 0 | 1 | -90 | 90 | -0.0053831 | -0.0013491 | 0.0053836 | 0.0013492
74 | 62 | 0.78099 | 0.49983 | 1.3115e-09 | 0 | 0 | 0 | 0 | 0 | 1 | -90 | 90 | -0.025752 | -0.0064652 | 0.025758 | 0.0064686
59 | 60 | 0.66529 | 0.42578 | 1.1172e-09 | 0 | 0 | 0 | 0 | 0 | 1 | -90 | 90 | 0.035198 | 0.0088401 | -0.035189 | -0.0088345
59 | 61 | 1.5986 | 1.0231 | 2.6844e-09 | 0 | 0 | 0 | 0 | 0 | 1 | -90 | 90 | -0.039447 | -0.009905 | 0.039473 | 0.0099217
60 | 62 | 0.62743 | 0.40156 | 1.0536e-09 | 0 | 0 | 0 | 0 | 0 | 1 | -90 | 90 | 0.030447 | 0.0076461 | -0.030441 | -0.0076422
61 | 63 | 0.78228 | 0.50066 | 1.3137e-09 | 0 | 0 | 0 | 0 | 0 | 1 | -90 | 90 | -0.043361 | -0.010896 | 0.043377 | 0.010906
64 | 65 | 1.1763 | 0.75286 | 1.9754e-09 | 0 | 0 | 0 | 0 | 0 | 1 | -90 | 90 | 0.011457 | 0.0028718 | -0.011456 | -0.002871
64 | 66 | 0.98016 | 0.6273 | 1.646e-09 | 0 | 0 | 0 | 0 | 0 | 1 | -90 | 90 | -0.018031 | -0.0045193 | 0.018034 | 0.0045213
65 | 67 | 0.0040206 | 0.0025732 | 6.7516e-12 | 0 | 0 | 0 | 0 | 0 | 1 | -90 | 90 | 0.0083797 | 0.0021001 | -0.0083797 | -0.0021001
66 | 68 | 0.52116 | 0.33354 | 8.7517e-10 | 0 | 0 | 0 | 0 | 0 | 1 | -90 | 90 | -0.021322 | -0.0053453 | 0.021325 | 0.0053469
68 | 69 | 0.83505 | 0.53443 | 1.4023e-09 | 0 | 0 | 0 | 0 | 0 | 1 | -90 | 90 | -0.024272 | -0.0060855 | 0.024277 | 0.0060888