## bus_data
BUS_I | BUS_TYPE | Pd | Qd | Gs | Bs | area | Vm | Va | baseKV | zone | Vmax | Vmin
1 | 1 | 0.0045021 | 0.0011283 | 0 | 0 | 1 | 0.99173 | -0.15819 | 0.4 | 1 | 1.1 | 0.9
2 | 1 | 0.0033245 | 0.0008332 | 0 | 0 | 1 | 0.99186 | -0.15565 | 0.4 | 1 | 1.1 | 0.9
4 | 1 | 0.0021514 | 0.00053919 | 0 | 0 | 1 | 0.99209 | -0.15116 | 0.4 | 1 | 1.1 | 0.9
6 | 1 | 0 | 0 | 0 | 0 | 1 | 0.99259 | -0.14144 | 0.4 | 1 | 1.1 | 0.9
5 | 1 | 0 | 0 | 0 | 0 | 1 | 0.98941 | -0.20117 | 0.4 | 1 | 1.1 | 0.9
7 | 1 | 0.015468 | 0.0038767 | 0 | 0 | 1 | 0.99069 | -0.17665 | 0.4 | 1 | 1.1 | 0.9
8 | 1 | 0 | 0 | 0 | 0 | 1 | 0.98756 | -0.23661 | 0.4 | 1 | 1.1 | 0.9
79 | 1 | 0.0011397 | 0.00028563 | 0 | 0 | 1 | 0.99115 | -0.16918 | 0.4 | 1 | 1.1 | 0.9
80 | 1 | 0 | 0 | 0 | 0 | 1 | 0.993 | -0.13352 | 0.4 | 1 | 1.1 | 0.9
15 | 1 | 0.0012951 | 0.00032459 | 0 | 0 | 1 | 0.99178 | -0.15583 | 0.4 | 1 | 1.1 | 0.9
12 | 1 | 0.0047368 | 0.0011872 | 0 | 0 | 1 | 0.98444 | -0.29677 | 0.4 | 1 | 1.1 | 0.9
74 | 1 | 0.0054024 | 0.001354 | 0 | 0 | 1 | 0.99058 | -0.18 | 0.4 | 1 | 1.1 | 0.9
81 | 1 | 0.0018491 | 0.00046342 | 0 | 0 | 1 | 0.99333 | -0.12735 | 0.4 | 1 | 1.1 | 0.9
16 | 1 | 0.002646 | 0.00066316 | 0 | 0 | 1 | 0.99261 | -0.14 | 0.4 | 1 | 1.1 | 0.9
10 | 1 | 0.00094665 | 0.00023725 | 0 | 0 | 1 | 0.9842 | -0.30153 | 0.4 | 1 | 1.1 | 0.9
9 | 1 | 0.0023383 | 0.00058603 | 0 | 0 | 1 | 0.98397 | -0.30588 | 0.4 | 1 | 1.1 | 0.9
11 | 1 | 0.0064157 | 0.0016079 | 0 | 0 | 1 | 0.98281 | -0.32851 | 0.4 | 1 | 1.1 | 0.9
13 | 1 | 0.0040002 | 0.0010025 | 0 | 0 | 1 | 0.98023 | -0.37855 | 0.4 | 1 | 1.1 | 0.9
14 | 1 | 0.007611 | 0.0019075 | 0 | 0 | 1 | 0.97845 | -0.4134 | 0.4 | 1 | 1.1 | 0.9
20 | 1 | 0.0047858 | 0.0011994 | 0 | 0 | 1 | 0.97785 | -0.4251 | 0.4 | 1 | 1.1 | 0.9
26 | 1 | 0 | 0 | 0 | 0 | 1 | 0.97709 | -0.43996 | 0.4 | 1 | 1.1 | 0.9
17 | 1 | 0.010498 | 0.0026311 | 0 | 0 | 1 | 0.99391 | -0.11534 | 0.4 | 1 | 1.1 | 0.9
18 | 1 | 0.0054521 | 0.0013664 | 0 | 0 | 1 | 0.99557 | -0.083787 | 0.4 | 1 | 1.1 | 0.9
64 | 1 | 0.0081122 | 0.0020331 | 0 | 0 | 1 | 0.99606 | -0.074413 | 0.4 | 1 | 1.1 | 0.9
65 | 1 | 0.0025553 | 0.00064041 | 0 | 0 | 1 | 0.99686 | -0.059353 | 0.4 | 1 | 1.1 | 0.9
21 | 1 | 0.0068879 | 0.0017263 | 0 | 0 | 1 | 0.97367 | -0.50736 | 0.4 | 1 | 1.1 | 0.9
22 | 1 | 0.0099498 | 0.0024937 | 0 | 0 | 1 | 0.97377 | -0.50545 | 0.4 | 1 | 1.1 | 0.9
27 | 1 | 0 | 0 | 0 | 0 | 1 | 0.97675 | -0.44677 | 0.4 | 1 | 1.1 | 0.9
25 | 1 | 0.0052991 | 0.0013281 | 0 | 0 | 1 | 0.97513 | -0.4786 | 0.4 | 1 | 1.1 | 0.9
23 | 1 | 0.0054724 | 0.0013715 | 0 | 0 | 1 | 0.97415 | -0.49793 | 0.4 | 1 | 1.1 | 0.9
24 | 1 | 0.0080049 | 0.0020062 | 0 | 0 | 1 | 0.97432 | -0.49448 | 0.4 | 1 | 1.1 | 0.9
28 | 1 | 0.00948 | 0.0023759 | 0 | 0 | 1 | 0.97654 | -0.45078 | 0.4 | 1 | 1.1 | 0.9
29 | 1 | 0.0066514 | 0.001667 | 0 | 0 | 1 | 0.97566 | -0.46818 | 0.4 | 1 | 1.1 | 0.9
30 | 1 | 0.0084777 | 0.0021247 | 0 | 0 | 1 | 0.97529 | -0.47545 | 0.4 | 1 | 1.1 | 0.9
31 | 1 | 0.005209 | 0.0013055 | 0 | 0 | 1 | 0.97471 | -0.4868 | 0.4 | 1 | 1.1 | 0.9
32 | 1 | 0.0032006 | 0.00080215 | 0 | 0 | 1 | 0.97402 | -0.50049 | 0.4 | 1 | 1.1 | 0.9
33 | 1 | 0.0019484 | 0.00048831 | 0 | 0 | 1 | 0.97362 | -0.50837 | 0.4 | 1 | 1.1 | 0.9
34 | 1 | 0.00046742 | 0.00011715 | 0 | 0 | 1 | 0.9734 | -0.51274 | 0.4 | 1 | 1.1 | 0.9
35 | 1 | 0 | 0 | 0 | 0 | 1 | 0.97336 | -0.51352 | 0.4 | 1 | 1.1 | 0.9
36 | 1 | 0.00065722 | 0.00016471 | 0 | 0 | 1 | 0.97328 | -0.51516 | 0.4 | 1 | 1.1 | 0.9
37 | 1 | 0.00095179 | 0.00023854 | 0 | 0 | 1 | 0.97312 | -0.51821 | 0.4 | 1 | 1.1 | 0.9
38 | 1 | 0.00087805 | 0.00022006 | 0 | 0 | 1 | 0.97322 | -0.51626 | 0.4 | 1 | 1.1 | 0.9
39 | 1 | 0.00041566 | 0.00010418 | 0 | 0 | 1 | 0.97297 | -0.5212 | 0.4 | 1 | 1.1 | 0.9
40 | 1 | 0.00074781 | 0.00018742 | 0 | 0 | 1 | 0.97311 | -0.51853 | 0.4 | 1 | 1.1 | 0.9
44 | 1 | 0.00038657 | 9.6884e-05 | 0 | 0 | 1 | 0.97265 | -0.52745 | 0.4 | 1 | 1.1 | 0.9
41 | 1 | 0.0011336 | 0.00028412 | 0 | 0 | 1 | 0.97272 | -0.52628 | 0.4 | 1 | 1.1 | 0.9
45 | 1 | 0.00045124 | 0.00011309 | 0 | 0 | 1 | 0.97144 | -0.55147 | 0.4 | 1 | 1.1 | 0.9
42 | 1 | 0.00038123 | 9.5545e-05 | 0 | 0 | 1 | 0.97268 | -0.52689 | 0.4 | 1 | 1.1 | 0.9
43 | 1 | 0.00055004 | 0.00013785 | 0 | 0 | 1 | 0.97265 | -0.52765 | 0.4 | 1 | 1.1 | 0.9
48 | 1 | 0.00091003 | 0.00022807 | 0 | 0 | 1 | 0.9726 | -0.52847 | 0.4 | 1 | 1.1 | 0.9
51 | 1 | 0 | 0 | 0 | 0 | 1 | 0.97263 | -0.5279 | 0.4 | 1 | 1.1 | 0.9
52 | 1 | 0.00050194 | 0.0001258 | 0 | 0 | 1 | 0.9726 | -0.52852 | 0.4 | 1 | 1.1 | 0.9
46 | 1 | 0.00039161 | 9.8147e-05 | 0 | 0 | 1 | 0.97135 | -0.55336 | 0.4 | 1 | 1.1 | 0.9
63 | 1 | 0.00038666 | 9.6907e-05 | 0 | 0 | 1 | 0.97141 | -0.55216 | 0.4 | 1 | 1.1 | 0.9
47 | 1 | 0.00080488 | 0.00020172 | 0 | 0 | 1 | 0.97127 | -0.55485 | 0.4 | 1 | 1.1 | 0.9
53 | 1 | 0.00070182 | 0.00017589 | 0 | 0 | 1 | 0.97124 | -0.55536 | 0.4 | 1 | 1.1 | 0.9
54 | 1 | 0.0013534 | 0.0003392 | 0 | 0 | 1 | 0.97107 | -0.55881 | 0.4 | 1 | 1.1 | 0.9
49 | 1 | 0 | 0 | 0 | 0 | 1 | 0.97049 | -0.57037 | 0.4 | 1 | 1.1 | 0.9
50 | 1 | 0.00038966 | 9.7659e-05 | 0 | 0 | 1 | 0.97047 | -0.57085 | 0.4 | 1 | 1.1 | 0.9
57 | 1 | 0 | 0 | 0 | 0 | 1 | 0.97052 | -0.56967 | 0.4 | 1 | 1.1 | 0.9
61 | 1 | 0.00076015 | 0.00019051 | 0 | 0 | 1 | 0.97054 | -0.56929 | 0.4 | 1 | 1.1 | 0.9
55 | 1 | 0.00083964 | 0.00021043 | 0 | 0 | 1 | 0.97094 | -0.5615 | 0.4 | 1 | 1.1 | 0.9
56 | 1 | 0.0010263 | 0.0002572 | 0 | 0 | 1 | 0.97088 | -0.56258 | 0.4 | 1 | 1.1 | 0.9
58 | 1 | 0.0015279 | 0.00038292 | 0 | 0 | 1 | 0.97073 | -0.56562 | 0.4 | 1 | 1.1 | 0.9
59 | 1 | 0.0014893 | 0.00037325 | 0 | 0 | 1 | 0.9706 | -0.56816 | 0.4 | 1 | 1.1 | 0.9
60 | 1 | 0 | 0 | 0 | 0 | 1 | 0.97056 | -0.56897 | 0.4 | 1 | 1.1 | 0.9
66 | 3 | 0.0034942 | 0.00087574 | 0 | 0 | 1 | 1 | 0 | 0.4 | 1 | 1.1 | 0.9
67 | 1 | 0 | 0 | 0 | 0 | 1 | 0.99804 | -0.037146 | 0.4 | 1 | 1.1 | 0.9
84 | 1 | 0 | 0 | 0 | 0 | 1 | 0.99495 | -0.096336 | 0.4 | 1 | 1.1 | 0.9
86 | 1 | 0.0022502 | 0.00056394 | 0 | 0 | 1 | 0.99447 | -0.10545 | 0.4 | 1 | 1.1 | 0.9
83 | 1 | 0.0010142 | 0.00025418 | 0 | 0 | 1 | 0.99468 | -0.10135 | 0.4 | 1 | 1.1 | 0.9
68 | 1 | 0.0035475 | 0.00088909 | 0 | 0 | 1 | 0.98673 | -0.25425 | 0.4 | 1 | 1.1 | 0.9
69 | 1 | 0.0031058 | 0.00077839 | 0 | 0 | 1 | 0.98671 | -0.25468 | 0.4 | 1 | 1.1 | 0.9
70 | 1 | 0 | 0 | 0 | 0 | 1 | 0.98705 | -0.24807 | 0.4 | 1 | 1.1 | 0.9
71 | 1 | 0.0036335 | 0.00091063 | 0 | 0 | 1 | 0.98668 | -0.25528 | 0.4 | 1 | 1.1 | 0.9
72 | 1 | 0 | 0 | 0 | 0 | 1 | 0.98772 | -0.23519 | 0.4 | 1 | 1.1 | 0.9
73 | 1 | 0 | 0 | 0 | 0 | 1 | 0.9848 | -0.29157 | 0.4 | 1 | 1.1 | 0.9
75 | 1 | 0.0032118 | 0.00080496 | 0 | 0 | 1 | 0.98178 | -0.3502 | 0.4 | 1 | 1.1 | 0.9
98 | 1 | 0 | 0 | 0 | 0 | 1 | 0.97889 | -0.40642 | 0.4 | 1 | 1.1 | 0.9
96 | 1 | 0.0021361 | 0.00053536 | 0 | 0 | 1 | 0.97685 | -0.44653 | 0.4 | 1 | 1.1 | 0.9
94 | 1 | 0.0012329 | 0.000309 | 0 | 0 | 1 | 0.97533 | -0.47625 | 0.4 | 1 | 1.1 | 0.9
76 | 1 | 0.0052451 | 0.0013145 | 0 | 0 | 1 | 0.97123 | -0.55725 | 0.4 | 1 | 1.1 | 0.9
77 | 1 | 0.0032684 | 0.00081913 | 0 | 0 | 1 | 0.97139 | -0.55416 | 0.4 | 1 | 1.1 | 0.9
78 | 1 | 0 | 0 | 0 | 0 | 1 | 0.9722 | -0.53805 | 0.4 | 1 | 1.1 | 0.9
93 | 1 | 0.0011461 | 0.00028723 | 0 | 0 | 1 | 0.9752 | -0.479 | 0.4 | 1 | 1.1 | 0.9
95 | 1 | 0 | 0 | 0 | 0 | 1 | 0.97487 | -0.48533 | 0.4 | 1 | 1.1 | 0.9
97 | 1 | 0.0010397 | 0.00026057 | 0 | 0 | 1 | 0.97371 | -0.50831 | 0.4 | 1 | 1.1 | 0.9
85 | 1 | 0.00036253 | 9.0858e-05 | 0 | 0 | 1 | 0.97196 | -0.54302 | 0.4 | 1 | 1.1 | 0.9
88 | 1 | 0.00044238 | 0.00011087 | 0 | 0 | 1 | 0.97188 | -0.54451 | 0.4 | 1 | 1.1 | 0.9
82 | 1 | 0.0019297 | 0.00048362 | 0 | 0 | 1 | 0.99387 | -0.11683 | 0.4 | 1 | 1.1 | 0.9
87 | 1 | 0.0018797 | 0.00047109 | 0 | 0 | 1 | 0.99437 | -0.1075 | 0.4 | 1 | 1.1 | 0.9
99 | 1 | 0.00040712 | 0.00010203 | 0 | 0 | 1 | 0.97177 | -0.54666 | 0.4 | 1 | 1.1 | 0.9
89 | 1 | 0.0043387 | 0.0010874 | 0 | 0 | 1 | 0.99386 | -0.11725 | 0.4 | 1 | 1.1 | 0.9
90 | 1 | 0.00043156 | 0.00010816 | 0 | 0 | 1 | 0.99362 | -0.12202 | 0.4 | 1 | 1.1 | 0.9
100 | 1 | 0.00043134 | 0.0001081 | 0 | 0 | 1 | 0.97175 | -0.54713 | 0.4 | 1 | 1.1 | 0.9
91 | 1 | 0.00082769 | 0.00020744 | 0 | 0 | 1 | 0.99356 | -0.12325 | 0.4 | 1 | 1.1 | 0.9
92 | 1 | 0.00059052 | 0.000148 | 0 | 0 | 1 | 0.99348 | -0.12465 | 0.4 | 1 | 1.1 | 0.9

## generator_data
GEN_BUS | PG | QG | QMAX | QMIN | VG | MBASE | GEN_STATUS | PMAX | PMIN
66 | 0.23365 | 0.059972 | 10 | -10 | 1 | 100 | 1 | 10 | 0

## branch_data
F_BUS | T_BUS | BR_R | BR_X | BR_B | RATE_A | RATE_B | RATE_C | TAP | SHIFT | BR_STATUS | ANGMIN | ANGMAX | P_in | Q_in | P_out | Q_out
1 | 2 | 2.4876 | 1.5921 | 4.1774e-09 | 0 | 0 | 0 | 0 | 0 | 1 | -90 | 90 | -0.0045021 | -0.0011283 | 0.0045027 | 0.0011283
2 | 4 | 2.5298 | 1.6191 | 4.2483e-09 | 0 | 0 | 0 | 0 | 0 | 1 | -90 | 90 | -0.0078272 | -0.0019615 | 0.0078289 | 0.0019621
4 | 6 | 4.2974 | 2.7504 | 7.2165e-09 | 0 | 0 | 0 | 0 | 0 | 1 | -90 | 90 | -0.0099803 | -0.0025013 | 0.0099849 | 0.0025036
6 | 79 | 3.4153 | 2.1858 | 5.7353e-09 | 0 | 0 | 0 | 0 | 0 | 1 | -90 | 90 | 0.036144 | 0.0091874 | -0.036095 | -0.0091572
6 | 80 | 0.76367 | 0.48875 | 1.2824e-09 | 0 | 0 | 0 | 0 | 0 | 1 | -90 | 90 | -0.046128 | -0.011691 | 0.046146 | 0.011702
5 | 7 | 0.90091 | 0.57658 | 3.0257e-09 | 0 | 0 | 0 | 0 | 0 | 1 | -90 | 90 | -0.12103 | -0.030901 | 0.12117 | 0.030992
5 | 8 | 1.2981 | 0.8308 | 4.3598e-09 | 0 | 0 | 0 | 0 | 0 | 1 | -90 | 90 | 0.12103 | 0.030901 | -0.12082 | -0.030769
7 | 15 | 0.67914 | 0.43465 | 2.2809e-09 | 0 | 0 | 0 | 0 | 0 | 1 | -90 | 90 | -0.13664 | -0.034869 | 0.13678 | 0.034957
8 | 12 | 2.1924 | 1.4032 | 7.3634e-09 | 0 | 0 | 0 | 0 | 0 | 1 | -90 | 90 | 0.12082 | 0.030769 | -0.12047 | -0.030546
79 | 74 | 1.3735 | 0.87906 | 2.3065e-09 | 0 | 0 | 0 | 0 | 0 | 1 | -90 | 90 | 0.034956 | 0.0088715 | -0.034937 | -0.0088601
80 | 81 | 0.59644 | 0.38172 | 1.0016e-09 | 0 | 0 | 0 | 0 | 0 | 1 | -90 | 90 | -0.046146 | -0.011702 | 0.04616 | 0.011711
15 | 16 | 0.51231 | 0.32788 | 1.7206e-09 | 0 | 0 | 0 | 0 | 0 | 1 | -90 | 90 | -0.13807 | -0.035281 | 0.13818 | 0.035349
12 | 10 | 0.18019 | 0.11532 | 6.0517e-10 | 0 | 0 | 0 | 0 | 0 | 1 | -90 | 90 | 0.11574 | 0.029359 | -0.11571 | -0.029342
74 | 72 | 8.2704 | 5.293 | 1.3888e-08 | 0 | 0 | 0 | 0 | 0 | 1 | -90 | 90 | 0.029535 | 0.0075062 | -0.029457 | -0.0074574
81 | 82 | 0.97647 | 0.62494 | 1.6398e-09 | 0 | 0 | 0 | 0 | 0 | 1 | -90 | 90 | -0.048009 | -0.012174 | 0.048033 | 0.01219
16 | 17 | 0.7846 | 0.50215 | 2.6351e-09 | 0 | 0 | 0 | 0 | 0 | 1 | -90 | 90 | -0.14083 | -0.036012 | 0.14099 | 0.036119
10 | 9 | 0.16594 | 0.1062 | 5.5732e-10 | 0 | 0 | 0 | 0 | 0 | 1 | -90 | 90 | 0.11476 | 0.029105 | -0.11474 | -0.02909
9 | 11 | 0.87928 | 0.56274 | 2.9531e-09 | 0 | 0 | 0 | 0 | 0 | 1 | -90 | 90 | 0.1124 | 0.028504 | -0.11228 | -0.028426
11 | 13 | 2.0556 | 1.3156 | 6.9038e-09 | 0 | 0 | 0 | 0 | 0 | 1 | -90 | 90 | 0.10586 | 0.026818 | -0.10561 | -0.026656
13 | 14 | 1.4816 | 0.94821 | 4.9759e-09 | 0 | 0 | 0 | 0 | 0 | 1 | -90 | 90 | 0.10161 | 0.025654 | -0.10144 | -0.025546
14 | 20 | 0.53622 | 0.34318 | 1.8009e-09 | 0 | 0 | 0 | 0 | 0 | 1 | -90 | 90 | 0.093829 | 0.023639 | -0.093777 | -0.023605
20 | 26 | 0.71735 | 0.45911 | 2.4093e-09 | 0 | 0 | 0 | 0 | 0 | 1 | -90 | 90 | 0.088991 | 0.022406 | -0.088928 | -0.022366
26 | 27 | 0.54852 | 0.35105 | 9.2111e-10 | 0 | 0 | 0 | 0 | 0 | 1 | -90 | 90 | 0.053215 | 0.013378 | -0.053198 | -0.013367
26 | 25 | 4.6342 | 2.9659 | 7.7821e-09 | 0 | 0 | 0 | 0 | 0 | 1 | -90 | 90 | 0.035712 | 0.0089877 | -0.035647 | -0.0089463
17 | 18 | 0.93612 | 0.59912 | 3.144e-09 | 0 | 0 | 0 | 0 | 0 | 1 | -90 | 90 | -0.15149 | -0.03875 | 0.15172 | 0.038898
18 | 64 | 0.26895 | 0.17213 | 9.0326e-10 | 0 | 0 | 0 | 0 | 0 | 1 | -90 | 90 | -0.15718 | -0.040265 | 0.15725 | 0.04031
64 | 65 | 0.41108 | 0.26309 | 1.3806e-09 | 0 | 0 | 0 | 0 | 0 | 1 | -90 | 90 | -0.16536 | -0.042343 | 0.16548 | 0.042421
65 | 66 | 1.6014 | 1.0249 | 5.3785e-09 | 0 | 0 | 0 | 0 | 0 | 1 | -90 | 90 | -0.16804 | -0.043061 | 0.16852 | 0.043371
21 | 22 | 1.1787 | 0.75439 | 1.9794e-09 | 0 | 0 | 0 | 0 | 0 | 1 | -90 | 90 | -0.0068877 | -0.0017263 | 0.0068883 | 0.0017265
22 | 23 | 1.8989 | 1.2153 | 3.1888e-09 | 0 | 0 | 0 | 0 | 0 | 1 | -90 | 90 | -0.016838 | -0.0042203 | 0.016844 | 0.0042239
27 | 28 | 1.8088 | 1.1577 | 3.0375e-09 | 0 | 0 | 0 | 0 | 0 | 1 | -90 | 90 | 0.0094816 | 0.0023769 | -0.0094798 | -0.002376
27 | 29 | 2.0961 | 1.3415 | 3.52e-09 | 0 | 0 | 0 | 0 | 0 | 1 | -90 | 90 | 0.043716 | 0.01099 | -0.043672 | -0.010962
25 | 24 | 2.2301 | 1.4273 | 3.745e-09 | 0 | 0 | 0 | 0 | 0 | 1 | -90 | 90 | 0.030348 | 0.0076183 | -0.030325 | -0.0076039
23 | 24 | 0.65889 | 0.42169 | 1.1065e-09 | 0 | 0 | 0 | 0 | 0 | 1 | -90 | 90 | -0.022316 | -0.0055954 | 0.02232 | 0.0055977
29 | 30 | 0.8384 | 0.53658 | 1.4079e-09 | 0 | 0 | 0 | 0 | 0 | 1 | -90 | 90 | 0.037021 | 0.009295 | -0.037008 | -0.009287
30 | 31 | 1.6977 | 1.0865 | 2.8508e-09 | 0 | 0 | 0 | 0 | 0 | 1 | -90 | 90 | 0.02853 | 0.0071622 | -0.028515 | -0.0071526
31 | 32 | 2.5012 | 1.6007 | 4.2001e-09 | 0 | 0 | 0 | 0 | 0 | 1 | -90 | 90 | 0.023306 | 0.0058471 | -0.023291 | -0.0058378
32 | 33 | 1.6669 | 1.0668 | 2.7991e-09 | 0 | 0 | 0 | 0 | 0 | 1 | -90 | 90 | 0.02009 | 0.0050356 | -0.020083 | -0.005031
33 | 34 | 1.025 | 0.65602 | 1.7213e-09 | 0 | 0 | 0 | 0 | 0 | 1 | -90 | 90 | 0.018134 | 0.0045427 | -0.018131 | -0.0045405
34 | 35 | 0.18591 | 0.11898 | 3.122e-10 | 0 | 0 | 0 | 0 | 0 | 1 | -90 | 90 | 0.017663 | 0.0044233 | -0.017662 | -0.0044229
35 | 36 | 1.2091 | 0.77384 | 2.0304e-09 | 0 | 0 | 0 | 0 | 0 | 1 | -90 | 90 | 0.0057624 | 0.0014401 | -0.005762 | -0.00144
35 | 37 | 1.6764 | 1.0729 | 2.8151e-09 | 0 | 0 | 0 | 0 | 0 | 1 | -90 | 90 | 0.0119 | 0.0029828 | -0.011897 | -0.0029814
36 | 38 | 0.90897 | 0.58174 | 1.5264e-09 | 0 | 0 | 0 | 0 | 0 | 1 | -90 | 90 | 0.0051048 | 0.0012753 | -0.0051045 | -0.0012753
37 | 39 | 1.1566 | 0.74024 | 1.9423e-09 | 0 | 0 | 0 | 0 | 0 | 1 | -90 | 90 | 0.010946 | 0.0027428 | -0.010944 | -0.002742
38 | 40 | 2.2751 | 1.4561 | 3.8205e-09 | 0 | 0 | 0 | 0 | 0 | 1 | -90 | 90 | 0.0042265 | 0.0010552 | -0.004226 | -0.0010553
39 | 44 | 2.5188 | 1.612 | 4.2297e-09 | 0 | 0 | 0 | 0 | 0 | 1 | -90 | 90 | 0.010528 | 0.0026378 | -0.010525 | -0.0026362
40 | 41 | 9.4321 | 6.0366 | 1.5839e-08 | 0 | 0 | 0 | 0 | 0 | 1 | -90 | 90 | 0.0034783 | 0.00086787 | -0.003477 | -0.00086855
44 | 45 | 10.031 | 6.4198 | 1.6845e-08 | 0 | 0 | 0 | 0 | 0 | 1 | -90 | 90 | 0.010139 | 0.0025394 | -0.010127 | -0.0025335
41 | 42 | 1.1113 | 0.71124 | 1.8662e-09 | 0 | 0 | 0 | 0 | 0 | 1 | -90 | 90 | 0.0023434 | 0.00058442 | -0.0023433 | -0.00058455
45 | 46 | 0.85999 | 0.55039 | 1.4442e-09 | 0 | 0 | 0 | 0 | 0 | 1 | -90 | 90 | 0.0092892 | 0.0023247 | -0.0092884 | -0.0023243
45 | 63 | 7.5077 | 4.8049 | 1.2607e-08 | 0 | 0 | 0 | 0 | 0 | 1 | -90 | 90 | 0.00038666 | 9.573e-05 | -0.00038665 | -9.6911e-05
42 | 43 | 3.0415 | 1.9466 | 5.1075e-09 | 0 | 0 | 0 | 0 | 0 | 1 | -90 | 90 | 0.001052 | 0.00026204 | -0.001052 | -0.0002625
42 | 48 | 7.3533 | 4.7061 | 1.2348e-08 | 0 | 0 | 0 | 0 | 0 | 1 | -90 | 90 | 0.00091007 | 0.00022696 | -0.00091 | -0.00022808
43 | 51 | 2.077 | 1.3293 | 3.4879e-09 | 0 | 0 | 0 | 0 | 0 | 1 | -90 | 90 | 0.00050194 | 0.00012465 | -0.00050194 | -0.00012497
51 | 52 | 5.2914 | 3.3865 | 8.8857e-09 | 0 | 0 | 0 | 0 | 0 | 1 | -90 | 90 | 0.00050194 | 0.00012497 | -0.00050192 | -0.0001258
46 | 47 | 0.70997 | 0.45438 | 1.1922e-09 | 0 | 0 | 0 | 0 | 0 | 1 | -90 | 90 | 0.0088968 | 0.0022262 | -0.0088961 | -0.0022259
47 | 53 | 0.26653 | 0.17058 | 4.4758e-10 | 0 | 0 | 0 | 0 | 0 | 1 | -90 | 90 | 0.0080913 | 0.0020241 | -0.0080911 | -0.0020241
53 | 54 | 1.9701 | 1.2608 | 3.3083e-09 | 0 | 0 | 0 | 0 | 0 | 1 | -90 | 90 | 0.0073893 | 0.0018482 | -0.0073881 | -0.0018477
54 | 55 | 1.8773 | 1.2015 | 3.1525e-09 | 0 | 0 | 0 | 0 | 0 | 1 | -90 | 90 | 0.0060347 | 0.0015085 | -0.0060339 | -0.0015083
49 | 50 | 5.2102 | 3.3345 | 8.7493e-09 | 0 | 0 | 0 | 0 | 0 | 1 | -90 | 90 | 0.00038966 | 9.6845e-05 | -0.00038965 | -9.7664e-05
49 | 57 | 7.497 | 4.7981 | 1.259e-08 | 0 | 0 | 0 | 0 | 0 | 1 | -90 | 90 | -0.00038966 | -9.6845e-05 | 0.00038967 | 9.5668e-05
57 | 61 | 4.0189 | 2.5721 | 6.7488e-09 | 0 | 0 | 0 | 0 | 0 | 1 | -90 | 90 | -0.00038967 | -9.5668e-05 | 0.00038968 | 9.5036e-05
61 | 60 | 1.1844 | 0.758 | 1.9889e-09 | 0 | 0 | 0 | 0 | 0 | 1 | -90 | 90 | -0.0011498 | -0.00028556 | 0.0011498 | 0.00028538
55 | 56 | 0.88224 | 0.56463 | 1.4815e-09 | 0 | 0 | 0 | 0 | 0 | 1 | -90 | 90 | 0.0051943 | 0.0012979 | -0.005194 | -0.0012978
56 | 58 | 3.0693 | 1.9644 | 5.1542e-09 | 0 | 0 | 0 | 0 | 0 | 1 | -90 | 90 | 0.0041678 | 0.0010406 | -0.0041672 | -0.0010407
58 | 59 | 4.0481 | 2.5908 | 6.7979e-09 | 0 | 0 | 0 | 0 | 0 | 1 | -90 | 90 | 0.0026394 | 0.00065777 | -0.0026391 | -0.00065821
59 | 60 | 2.9622 | 1.8958 | 4.9744e-09 | 0 | 0 | 0 | 0 | 0 | 1 | -90 | 90 | 0.0011499 | 0.00028494 | -0.0011498 | -0.00028538
66 | 67 | 2.7275 | 1.7456 | 4.5802e-09 | 0 | 0 | 0 | 0 | 0 | 1 | -90 | 90 | 0.061639 | 0.015726 | -0.061528 | -0.015655
67 | 84 | 4.3243 | 2.7675 | 7.2617e-09 | 0 | 0 | 0 | 0 | 0 | 1 | -90 | 90 | 0.061528 | 0.015655 | -0.061353 | -0.015544
84 | 86 | 3.9116 | 2.5034 | 6.5686e-09 | 0 | 0 | 0 | 0 | 0 | 1 | -90 | 90 | 0.010327 | 0.0025853 | -0.010323 | -0.0025831
84 | 83 | 0.43949 | 0.28127 | 7.3802e-10 | 0 | 0 | 0 | 0 | 0 | 1 | -90 | 90 | 0.051026 | 0.012959 | -0.051014 | -0.012951
86 | 87 | 1.1256 | 0.72041 | 1.8902e-09 | 0 | 0 | 0 | 0 | 0 | 1 | -90 | 90 | 0.0080724 | 0.0020192 | -0.0080716 | -0.0020188
83 | 82 | 1.3842 | 0.8859 | 2.3245e-09 | 0 | 0 | 0 | 0 | 0 | 1 | -90 | 90 | 0.05 | 0.012697 | -0.049963 | -0.012673
68 | 69 | 0.27959 | 0.17894 | 4.6951e-10 | 0 | 0 | 0 | 0 | 0 | 1 | -90 | 90 | 0.0067395 | 0.001689 | -0.0067394 | -0.001689
68 | 70 | 2.6235 | 1.679 | 4.4055e-09 | 0 | 0 | 0 | 0 | 0 | 1 | -90 | 90 | -0.010287 | -0.0025781 | 0.01029 | 0.0025796
69 | 71 | 0.72013 | 0.46088 | 1.2093e-09 | 0 | 0 | 0 | 0 | 0 | 1 | -90 | 90 | 0.0036336 | 0.00091059 | -0.0036335 | -0.00091064
70 | 72 | 1.923 | 1.2308 | 3.2293e-09 | 0 | 0 | 0 | 0 | 0 | 1 | -90 | 90 | -0.029439 | -0.0074461 | 0.029457 | 0.0074575
70 | 73 | 9.9895 | 6.3933 | 1.6775e-08 | 0 | 0 | 0 | 0 | 0 | 1 | -90 | 90 | 0.019149 | 0.0048665 | -0.019109 | -0.0048425
73 | 75 | 13.3957 | 8.5732 | 2.2495e-08 | 0 | 0 | 0 | 0 | 0 | 1 | -90 | 90 | 0.019108 | 0.0048426 | -0.019055 | -0.0048104
75 | 98 | 15.3788 | 9.8424 | 2.5825e-08 | 0 | 0 | 0 | 0 | 0 | 1 | -90 | 90 | 0.015843 | 0.0040055 | -0.0158 | -0.0039807
98 | 96 | 10.9175 | 6.9872 | 1.8333e-08 | 0 | 0 | 0 | 0 | 0 | 1 | -90 | 90 | 0.0158 | 0.0039808 | -0.01577 | -0.0039631
96 | 94 | 9.3314 | 5.9721 | 1.567e-08 | 0 | 0 | 0 | 0 | 0 | 1 | -90 | 90 | 0.013634 | 0.0034278 | -0.013615 | -0.0034169
94 | 93 | 0.9453 | 0.60499 | 1.5874e-09 | 0 | 0 | 0 | 0 | 0 | 1 | -90 | 90 | 0.012382 | 0.0031079 | -0.01238 | -0.0031071
76 | 77 | 2.4937 | 1.596 | 4.1876e-09 | 0 | 0 | 0 | 0 | 0 | 1 | -90 | 90 | -0.0052449 | -0.0013146 | 0.0052457 | 0.0013147
77 | 78 | 8.0096 | 5.1261 | 1.345e-08 | 0 | 0 | 0 | 0 | 0 | 1 | -90 | 90 | -0.008514 | -0.0021339 | 0.0085205 | 0.0021368
78 | 85 | 12.7387 | 8.1528 | 2.1392e-08 | 0 | 0 | 0 | 0 | 0 | 1 | -90 | 90 | 0.0016439 | 0.00040702 | -0.0016435 | -0.00040879
78 | 97 | 12.3969 | 7.934 | 2.0818e-08 | 0 | 0 | 0 | 0 | 0 | 1 | -90 | 90 | -0.010164 | -0.0025438 | 0.010179 | 0.002551
93 | 95 | 2.4059 | 1.5398 | 4.0402e-09 | 0 | 0 | 0 | 0 | 0 | 1 | -90 | 90 | 0.011234 | 0.0028198 | -0.011231 | -0.002818
95 | 97 | 8.7145 | 5.5773 | 1.4634e-08 | 0 | 0 | 0 | 0 | 0 | 1 | -90 | 90 | 0.011231 | 0.0028181 | -0.011218 | -0.0028116
85 | 88 | 4.91 | 3.1424 | 8.2452e-09 | 0 | 0 | 0 | 0 | 0 | 1 | -90 | 90 | 0.001281 | 0.00031793 | -0.0012809 | -0.00031865
88 | 99 | 10.7894 | 6.9052 | 1.8118e-08 | 0 | 0 | 0 | 0 | 0 | 1 | -90 | 90 | 0.00083853 | 0.00020777 | -0.00083845 | -0.00020943
87 | 89 | 6.9636 | 4.4567 | 1.1694e-08 | 0 | 0 | 0 | 0 | 0 | 1 | -90 | 90 | 0.0061919 | 0.0015478 | -0.006189 | -0.0015471
99 | 100 | 4.5511 | 2.9127 | 7.6426e-09 | 0 | 0 | 0 | 0 | 0 | 1 | -90 | 90 | 0.00043134 | 0.00010739 | -0.00043133 | -0.00010811
89 | 90 | 11.3555 | 7.2675 | 1.9069e-08 | 0 | 0 | 0 | 0 | 0 | 1 | -90 | 90 | 0.0018503 | 0.00045969 | -0.0018499 | -0.0004613
90 | 91 | 3.8352 | 2.4545 | 6.4403e-09 | 0 | 0 | 0 | 0 | 0 | 1 | -90 | 90 | 0.0014183 | 0.00035315 | -0.0014182 | -0.00035373
91 | 92 | 10.4614 | 6.6953 | 1.7567e-08 | 0 | 0 | 0 | 0 | 0 | 1 | -90 | 90 | 0.00059056 | 0.00014629 | -0.00059052 | -0.000148