## bus_data
BUS_I | BUS_TYPE | Pd | Qd | Gs | Bs | area | Vm | Va | baseKV | zone | Vmax | Vmin
1 | 1 | 0.010926 | 0.0027383 | 0 | 0 | 1 | 0.9905 | -0.18273 | 0.4 | 1 | 1.1 | 0.9
2 | 1 | 0.0084315 | 0.0021131 | 0 | 0 | 1 | 0.99001 | -0.19228 | 0.4 | 1 | 1.1 | 0.9
3 | 1 | 0.016453 | 0.0041236 | 0 | 0 | 1 | 0.99197 | -0.15424 | 0.4 | 1 | 1.1 | 0.9
4 | 1 | 0.029538 | 0.0074029 | 0 | 0 | 1 | 0.98926 | -0.20671 | 0.4 | 1 | 1.1 | 0.9
5 | 1 | 0.011163 | 0.0027976 | 0 | 0 | 1 | 0.99381 | -0.11873 | 0.4 | 1 | 1.1 | 0.9
10 | 1 | 0.013193 | 0.0033064 | 0 | 0 | 1 | 0.98921 | -0.20781 | 0.4 | 1 | 1.1 | 0.9
14 | 1 | 0 | 0 | 0 | 0 | 1 | 0.99516 | -0.092817 | 0.4 | 1 | 1.1 | 0.9
21 | 1 | 0.009809 | 0.0024584 | 0 | 0 | 1 | 0.99667 | -0.063652 | 0.4 | 1 | 1.1 | 0.9
9 | 1 | 0.0076212 | 0.00191 | 0 | 0 | 1 | 0.99444 | -0.10665 | 0.4 | 1 | 1.1 | 0.9
12 | 1 | 0.0099113 | 0.002484 | 0 | 0 | 1 | 0.99415 | -0.11226 | 0.4 | 1 | 1.1 | 0.9
6 | 1 | 0.012717 | 0.0031873 | 0 | 0 | 1 | 0.99371 | -0.12087 | 0.4 | 1 | 1.1 | 0.9
7 | 1 | 0.0082488 | 0.0020673 | 0 | 0 | 1 | 0.99356 | -0.12369 | 0.4 | 1 | 1.1 | 0.9
8 | 1 | 0.011666 | 0.0029237 | 0 | 0 | 1 | 0.99392 | -0.1167 | 0.4 | 1 | 1.1 | 0.9
11 | 1 | 0.0057751 | 0.0014474 | 0 | 0 | 1 | 0.99386 | -0.1179 | 0.4 | 1 | 1.1 | 0.9
13 | 1 | 0.011953 | 0.0029956 | 0 | 0 | 1 | 0.99379 | -0.11932 | 0.4 | 1 | 1.1 | 0.9
15 | 1 | 0.0082559 | 0.0020691 | 0 | 0 | 1 | 0.99378 | -0.11942 | 0.4 | 1 | 1.1 | 0.9
23 | 1 | 0.027837 | 0.0069767 | 0 | 0 | 1 | 0.99762 | -0.045536 | 0.4 | 1 | 1.1 | 0.9
16 | 1 | 0.021959 | 0.0055033 | 0 | 0 | 1 | 0.99559 | -0.084419 | 0.4 | 1 | 1.1 | 0.9
17 | 1 | 0.0051942 | 0.0013018 | 0 | 0 | 1 | 0.99586 | -0.079303 | 0.4 | 1 | 1.1 | 0.9
18 | 1 | 0.081315 | 0.020379 | 0 | 0 | 1 | 0.99401 | -0.11483 | 0.4 | 1 | 1.1 | 0.9
19 | 3 | 0.0096052 | 0.0024073 | 0 | 0 | 1 | 1 | 0 | 0.4 | 1 | 1.1 | 0.9
20 | 1 | 0.052916 | 0.013262 | 0 | 0 | 1 | 0.99032 | -0.18615 | 0.4 | 1 | 1.1 | 0.9
22 | 1 | 0.01088 | 0.0027267 | 0 | 0 | 1 | 0.99941 | -0.011299 | 0.4 | 1 | 1.1 | 0.9
24 | 1 | 0.046133 | 0.011562 | 0 | 0 | 1 | 0.99016 | -0.18932 | 0.4 | 1 | 1.1 | 0.9
25 | 1 | 0 | 0 | 0 | 0 | 1 | 0.98944 | -0.20314 | 0.4 | 1 | 1.1 | 0.9
26 | 1 | 0.016438 | 0.0041198 | 0 | 0 | 1 | 0.98832 | -0.22501 | 0.4 | 1 | 1.1 | 0.9
27 | 1 | 0.013928 | 0.0034908 | 0 | 0 | 1 | 0.98746 | -0.24176 | 0.4 | 1 | 1.1 | 0.9

## generator_data
GEN_BUS | PG | QG | QMAX | QMIN | VG | MBASE | GEN_STATUS | PMAX | PMIN
19 | 0.46497 | 0.11773 | 10 | -10 | 1 | 100 | 1 | 10 | 0

## branch_data
F_BUS | T_BUS | BR_R | BR_X | BR_B | RATE_A | RATE_B | RATE_C | TAP | SHIFT | BR_STATUS | ANGMIN | ANGMAX | P_in | Q_in | P_out | Q_out
1 | 2 | 0.82104 | 0.52547 | 1.3787e-09 | 0 | 0 | 0 | 0 | 0 | 1 | -90 | 90 | 0.051216 | 0.012856 | -0.051192 | -0.012841
1 | 3 | 2.0204 | 1.2931 | 3.3928e-09 | 0 | 0 | 0 | 0 | 0 | 1 | -90 | 90 | -0.062142 | -0.015595 | 0.062226 | 0.015648
2 | 4 | 1.4823 | 0.94866 | 2.4891e-09 | 0 | 0 | 0 | 0 | 0 | 1 | -90 | 90 | 0.042761 | 0.010728 | -0.042731 | -0.01071
3 | 5 | 1.9977 | 1.2785 | 3.3547e-09 | 0 | 0 | 0 | 0 | 0 | 1 | -90 | 90 | -0.078679 | -0.019772 | 0.078813 | 0.019857
4 | 10 | 0.36424 | 0.23311 | 6.1166e-10 | 0 | 0 | 0 | 0 | 0 | 1 | -90 | 90 | 0.013193 | 0.0033068 | -0.013193 | -0.0033064
5 | 14 | 1.2808 | 0.8197 | 2.1508e-09 | 0 | 0 | 0 | 0 | 0 | 1 | -90 | 90 | -0.089975 | -0.022655 | 0.090087 | 0.022726
14 | 21 | 0.78175 | 0.50032 | 2.6255e-09 | 0 | 0 | 0 | 0 | 0 | 1 | -90 | 90 | -0.16632 | -0.041866 | 0.16656 | 0.042014
14 | 9 | 1.5247 | 0.97584 | 2.5605e-09 | 0 | 0 | 0 | 0 | 0 | 1 | -90 | 90 | 0.040301 | 0.010118 | -0.040274 | -0.010101
14 | 12 | 2.4025 | 1.5376 | 4.0344e-09 | 0 | 0 | 0 | 0 | 0 | 1 | -90 | 90 | 0.035937 | 0.0090222 | -0.035903 | -0.0090013
21 | 23 | 0.45961 | 0.29415 | 1.5436e-09 | 0 | 0 | 0 | 0 | 0 | 1 | -90 | 90 | -0.17637 | -0.044473 | 0.17652 | 0.04457
9 | 8 | 1.3643 | 0.87314 | 2.291e-09 | 0 | 0 | 0 | 0 | 0 | 1 | -90 | 90 | 0.032653 | 0.0081911 | -0.032637 | -0.0081813
12 | 11 | 0.96133 | 0.61525 | 1.6143e-09 | 0 | 0 | 0 | 0 | 0 | 1 | -90 | 90 | 0.025992 | 0.0065173 | -0.025985 | -0.006513
6 | 7 | 1.5089 | 0.96569 | 2.5338e-09 | 0 | 0 | 0 | 0 | 0 | 1 | -90 | 90 | 0.0082499 | 0.0020678 | -0.0082488 | -0.0020673
6 | 8 | 0.88054 | 0.56355 | 1.4787e-09 | 0 | 0 | 0 | 0 | 0 | 1 | -90 | 90 | -0.020967 | -0.0052551 | 0.020971 | 0.0052576
11 | 13 | 0.31042 | 0.19867 | 5.2128e-10 | 0 | 0 | 0 | 0 | 0 | 1 | -90 | 90 | 0.02021 | 0.0050656 | -0.020209 | -0.0050648
13 | 15 | 0.054439 | 0.034841 | 9.1417e-11 | 0 | 0 | 0 | 0 | 0 | 1 | -90 | 90 | 0.008256 | 0.0020691 | -0.0082559 | -0.0020691
23 | 22 | 0.75186 | 0.48119 | 2.5252e-09 | 0 | 0 | 0 | 0 | 0 | 1 | -90 | 90 | -0.20436 | -0.051547 | 0.20469 | 0.051762
16 | 17 | 0.097702 | 0.06253 | 3.2814e-10 | 0 | 0 | 0 | 0 | 0 | 1 | -90 | 90 | -0.23351 | -0.058842 | 0.23357 | 0.058879
16 | 18 | 0.64011 | 0.40967 | 2.1498e-09 | 0 | 0 | 0 | 0 | 0 | 1 | -90 | 90 | 0.21155 | 0.053339 | -0.21125 | -0.053142
17 | 19 | 1.4881 | 0.95236 | 4.9977e-09 | 0 | 0 | 0 | 0 | 0 | 1 | -90 | 90 | -0.23876 | -0.06018 | 0.23967 | 0.060762
18 | 20 | 2.4315 | 1.5562 | 4.0832e-09 | 0 | 0 | 0 | 0 | 0 | 1 | -90 | 90 | 0.12993 | 0.032763 | -0.12949 | -0.032481
19 | 22 | 0.2361 | 0.1511 | 7.9294e-10 | 0 | 0 | 0 | 0 | 0 | 1 | -90 | 90 | 0.21569 | 0.054563 | -0.21557 | -0.054488
20 | 24 | 0.18238 | 0.11673 | 3.0627e-10 | 0 | 0 | 0 | 0 | 0 | 1 | -90 | 90 | 0.076574 | 0.019219 | -0.076562 | -0.019211
24 | 25 | 1.9983 | 1.2789 | 3.3558e-09 | 0 | 0 | 0 | 0 | 0 | 1 | -90 | 90 | 0.030429 | 0.0076491 | -0.030409 | -0.0076366
25 | 26 | 3.156 | 2.0198 | 5.2998e-09 | 0 | 0 | 0 | 0 | 0 | 1 | -90 | 90 | 0.030409 | 0.0076366 | -0.030378 | -0.0076168
26 | 27 | 5.2588 | 3.3656 | 8.831e-09 | 0 | 0 | 0 | 0 | 0 | 1 | -90 | 90 | 0.013939 | 0.003497 | -0.013928 | -0.0034908