## bus_data
BUS_I | BUS_TYPE | Pd | Qd | Gs | Bs | area | Vm | Va | baseKV | zone | Vmax | Vmin
1 | 1 | 0.0092549 | 0.0023195 | 0 | 0 | 1 | 0.98055 | -0.37125 | 0.4 | 1 | 1.1 | 0.9
2 | 1 | 0.013828 | 0.0034655 | 0 | 0 | 1 | 0.97768 | -0.4271 | 0.4 | 1 | 1.1 | 0.9
3 | 1 | 0 | 0 | 0 | 0 | 1 | 0.98896 | -0.209 | 0.4 | 1 | 1.1 | 0.9
4 | 1 | 0.017254 | 0.0043243 | 0 | 0 | 1 | 0.97657 | -0.44894 | 0.4 | 1 | 1.1 | 0.9
5 | 1 | 0.008818 | 0.00221 | 0 | 0 | 1 | 0.99581 | -0.078998 | 0.4 | 1 | 1.1 | 0.9
24 | 1 | 0 | 0 | 0 | 0 | 1 | 0.9757 | -0.46595 | 0.4 | 1 | 1.1 | 0.9
12 | 1 | 0.0082547 | 0.0020688 | 0 | 0 | 1 | 0.99581 | -0.078991 | 0.4 | 1 | 1.1 | 0.9
7 | 1 | 0 | 0 | 0 | 0 | 1 | 0.99534 | -0.088746 | 0.4 | 1 | 1.1 | 0.9
8 | 1 | 0 | 0 | 0 | 0 | 1 | 0.99726 | -0.051624 | 0.4 | 1 | 1.1 | 0.9
28 | 1 | 0 | 0 | 0 | 0 | 1 | 0.99449 | -0.10513 | 0.4 | 1 | 1.1 | 0.9
45 | 1 | 0.010978 | 0.0027514 | 0 | 0 | 1 | 0.99513 | -0.092653 | 0.4 | 1 | 1.1 | 0.9
9 | 1 | 0.012414 | 0.0031114 | 0 | 0 | 1 | 0.99729 | -0.051124 | 0.4 | 1 | 1.1 | 0.9
30 | 1 | 0.0092249 | 0.002312 | 0 | 0 | 1 | 0.9745 | -0.48954 | 0.4 | 1 | 1.1 | 0.9
22 | 1 | 0 | 0 | 0 | 0 | 1 | 0.97413 | -0.49679 | 0.4 | 1 | 1.1 | 0.9
36 | 1 | 0.0024407 | 0.00061168 | 0 | 0 | 1 | 0.99357 | -0.12289 | 0.4 | 1 | 1.1 | 0.9
27 | 1 | 0.0051327 | 0.0012864 | 0 | 0 | 1 | 0.99402 | -0.1141 | 0.4 | 1 | 1.1 | 0.9
10 | 1 | 0.011967 | 0.0029992 | 0 | 0 | 1 | 0.9979 | -0.039538 | 0.4 | 1 | 1.1 | 0.9
11 | 1 | 0.02888 | 0.007238 | 0 | 0 | 1 | 0.99942 | -0.010997 | 0.4 | 1 | 1.1 | 0.9
31 | 3 | 0.071221 | 0.01785 | 0 | 0 | 1 | 1 | 0 | 0.4 | 1 | 1.1 | 0.9
19 | 1 | 0.021288 | 0.0053352 | 0 | 0 | 1 | 0.99861 | -0.026802 | 0.4 | 1 | 1.1 | 0.9
26 | 1 | 0.005851 | 0.0014664 | 0 | 0 | 1 | 0.99393 | -0.11596 | 0.4 | 1 | 1.1 | 0.9
17 | 1 | 0.0020895 | 0.00052368 | 0 | 0 | 1 | 0.99787 | -0.040959 | 0.4 | 1 | 1.1 | 0.9
16 | 1 | 0.0035312 | 0.00088501 | 0 | 0 | 1 | 0.99791 | -0.04019 | 0.4 | 1 | 1.1 | 0.9
46 | 1 | 0.0088902 | 0.0022281 | 0 | 0 | 1 | 0.99356 | -0.12302 | 0.4 | 1 | 1.1 | 0.9
18 | 1 | 0.015502 | 0.0038852 | 0 | 0 | 1 | 0.99799 | -0.038626 | 0.4 | 1 | 1.1 | 0.9
20 | 1 | 0.011231 | 0.0028149 | 0 | 0 | 1 | 0.97379 | -0.50345 | 0.4 | 1 | 1.1 | 0.9
21 | 1 | 0.013908 | 0.0034856 | 0 | 0 | 1 | 0.9722 | -0.53489 | 0.4 | 1 | 1.1 | 0.9
23 | 1 | 0.013667 | 0.0034253 | 0 | 0 | 1 | 0.97214 | -0.53616 | 0.4 | 1 | 1.1 | 0.9
25 | 1 | 0.0086557 | 0.0021693 | 0 | 0 | 1 | 0.97392 | -0.50097 | 0.4 | 1 | 1.1 | 0.9
33 | 1 | 0.015921 | 0.0039901 | 0 | 0 | 1 | 0.97153 | -0.54813 | 0.4 | 1 | 1.1 | 0.9
41 | 1 | 0.0046808 | 0.0011731 | 0 | 0 | 1 | 0.97363 | -0.50664 | 0.4 | 1 | 1.1 | 0.9
32 | 1 | 0.012897 | 0.0032324 | 0 | 0 | 1 | 0.97148 | -0.54922 | 0.4 | 1 | 1.1 | 0.9
34 | 1 | 0 | 0 | 0 | 0 | 1 | 0.97284 | -0.52225 | 0.4 | 1 | 1.1 | 0.9
39 | 1 | 0.0026133 | 0.00065496 | 0 | 0 | 1 | 0.97341 | -0.51109 | 0.4 | 1 | 1.1 | 0.9
35 | 1 | 0 | 0 | 0 | 0 | 1 | 0.97208 | -0.53714 | 0.4 | 1 | 1.1 | 0.9
44 | 1 | 0.014527 | 0.0036409 | 0 | 0 | 1 | 0.97111 | -0.55641 | 0.4 | 1 | 1.1 | 0.9
43 | 1 | 0.0062312 | 0.0015617 | 0 | 0 | 1 | 0.97095 | -0.55951 | 0.4 | 1 | 1.1 | 0.9
37 | 1 | 0.0044142 | 0.0011063 | 0 | 0 | 1 | 0.97318 | -0.51561 | 0.4 | 1 | 1.1 | 0.9
38 | 1 | 0 | 0 | 0 | 0 | 1 | 0.97327 | -0.51381 | 0.4 | 1 | 1.1 | 0.9
42 | 1 | 0.0044251 | 0.001109 | 0 | 0 | 1 | 0.97083 | -0.56187 | 0.4 | 1 | 1.1 | 0.9

## generator_data
GEN_BUS | PG | QG | QMAX | QMIN | VG | MBASE | GEN_STATUS | PMAX | PMIN
31 | 0.38439 | 0.098035 | 10 | -10 | 1 | 100 | 1 | 10 | 0

## branch_data
F_BUS | T_BUS | BR_R | BR_X | BR_B | RATE_A | RATE_B | RATE_C | TAP | SHIFT | BR_STATUS | ANGMIN | ANGMAX | P_in | Q_in | P_out | Q_out
1 | 2 | 1.5636 | 1.0007 | 5.2513e-09 | 0 | 0 | 0 | 0 | 0 | 1 | -90 | 90 | 0.15453 | 0.039129 | -0.15411 | -0.038865
1 | 3 | 4.3332 | 2.7733 | 1.4553e-08 | 0 | 0 | 0 | 0 | 0 | 1 | -90 | 90 | -0.16378 | -0.041449 | 0.16507 | 0.04227
2 | 4 | 0.66925 | 0.42832 | 2.2477e-09 | 0 | 0 | 0 | 0 | 0 | 1 | -90 | 90 | 0.14028 | 0.0354 | -0.14014 | -0.035306
3 | 5 | 3.5259 | 2.2566 | 1.1842e-08 | 0 | 0 | 0 | 0 | 0 | 1 | -90 | 90 | -0.16507 | -0.04227 | 0.16611 | 0.042939
4 | 24 | 0.59351 | 0.37985 | 9.9667e-10 | 0 | 0 | 0 | 0 | 0 | 1 | -90 | 90 | 0.12288 | 0.030982 | -0.12278 | -0.030918
5 | 12 | 0.00019096 | 0.00012221 | 6.4134e-13 | 0 | 0 | 0 | 0 | 0 | 1 | -90 | 90 | -0.17493 | -0.045149 | 0.17493 | 0.045149
24 | 30 | 2.9218 | 1.8699 | 4.9064e-09 | 0 | 0 | 0 | 0 | 0 | 1 | -90 | 90 | 0.03453 | 0.0086985 | -0.034491 | -0.0086741
24 | 22 | 1.493 | 0.95555 | 2.5072e-09 | 0 | 0 | 0 | 0 | 0 | 1 | -90 | 90 | 0.088254 | 0.022219 | -0.088124 | -0.022136
12 | 8 | 0.67742 | 0.43355 | 2.2752e-09 | 0 | 0 | 0 | 0 | 0 | 1 | -90 | 90 | -0.18319 | -0.047218 | 0.18343 | 0.047374
7 | 8 | 4.9598 | 3.1743 | 8.3289e-09 | 0 | 0 | 0 | 0 | 0 | 1 | -90 | 90 | -0.033327 | -0.0083631 | 0.033386 | 0.0084001
7 | 28 | 3.2571 | 2.0846 | 5.4696e-09 | 0 | 0 | 0 | 0 | 0 | 1 | -90 | 90 | 0.022347 | 0.0056107 | -0.022329 | -0.0056001
7 | 45 | 1.5797 | 1.011 | 2.6527e-09 | 0 | 0 | 0 | 0 | 0 | 1 | -90 | 90 | 0.01098 | 0.0027525 | -0.010978 | -0.0027514
8 | 9 | 0.01047 | 0.006701 | 3.5165e-11 | 0 | 0 | 0 | 0 | 0 | 1 | -90 | 90 | -0.21682 | -0.055774 | 0.21682 | 0.055778
28 | 36 | 6.9409 | 4.4422 | 1.1656e-08 | 0 | 0 | 0 | 0 | 0 | 1 | -90 | 90 | 0.01134 | 0.0028448 | -0.011331 | -0.0028398
28 | 27 | 3.6172 | 2.315 | 6.0742e-09 | 0 | 0 | 0 | 0 | 0 | 1 | -90 | 90 | 0.010989 | 0.0027553 | -0.010984 | -0.0027529
9 | 10 | 0.22915 | 0.14665 | 7.696e-10 | 0 | 0 | 0 | 0 | 0 | 1 | -90 | 90 | -0.22924 | -0.058889 | 0.22937 | 0.058972
30 | 34 | 5.5179 | 3.5314 | 9.266e-09 | 0 | 0 | 0 | 0 | 0 | 1 | -90 | 90 | 0.025266 | 0.0063621 | -0.025227 | -0.0063377
22 | 25 | 0.87305 | 0.55875 | 1.4661e-09 | 0 | 0 | 0 | 0 | 0 | 1 | -90 | 90 | 0.020374 | 0.0051083 | -0.02037 | -0.0051059
22 | 20 | 0.41888 | 0.26808 | 7.0341e-10 | 0 | 0 | 0 | 0 | 0 | 1 | -90 | 90 | 0.06775 | 0.017028 | -0.067729 | -0.017014
36 | 46 | 0.063716 | 0.040778 | 1.07e-10 | 0 | 0 | 0 | 0 | 0 | 1 | -90 | 90 | 0.0088902 | 0.0022281 | -0.0088902 | -0.0022281
27 | 26 | 1.4089 | 0.90168 | 2.3659e-09 | 0 | 0 | 0 | 0 | 0 | 1 | -90 | 90 | 0.0058515 | 0.0014665 | -0.005851 | -0.0014664
10 | 11 | 0.53718 | 0.3438 | 1.8041e-09 | 0 | 0 | 0 | 0 | 0 | 1 | -90 | 90 | -0.24133 | -0.061971 | 0.24167 | 0.062185
11 | 31 | 0.18493 | 0.11835 | 6.2108e-10 | 0 | 0 | 0 | 0 | 0 | 1 | -90 | 90 | -0.27055 | -0.069423 | 0.27069 | 0.069515
31 | 19 | 2.8285 | 1.8103 | 4.7499e-09 | 0 | 0 | 0 | 0 | 0 | 1 | -90 | 90 | 0.042477 | 0.01067 | -0.042423 | -0.010636
19 | 18 | 2.5005 | 1.6003 | 4.1989e-09 | 0 | 0 | 0 | 0 | 0 | 1 | -90 | 90 | 0.021135 | 0.0053009 | -0.021123 | -0.0052937
17 | 16 | 1.6434 | 1.0518 | 2.7597e-09 | 0 | 0 | 0 | 0 | 0 | 1 | -90 | 90 | -0.0020895 | -0.00052368 | 0.0020896 | 0.00052345
16 | 18 | 1.2421 | 0.79493 | 2.0858e-09 | 0 | 0 | 0 | 0 | 0 | 1 | -90 | 90 | -0.0056208 | -0.0014085 | 0.0056212 | 0.0014085
20 | 21 | 2.3653 | 1.5138 | 3.972e-09 | 0 | 0 | 0 | 0 | 0 | 1 | -90 | 90 | 0.056497 | 0.014199 | -0.056413 | -0.014146
21 | 23 | 0.12723 | 0.081425 | 2.1365e-10 | 0 | 0 | 0 | 0 | 0 | 1 | -90 | 90 | 0.042505 | 0.01066 | -0.042502 | -0.010658
23 | 33 | 1.7583 | 1.1253 | 2.9526e-09 | 0 | 0 | 0 | 0 | 0 | 1 | -90 | 90 | 0.028835 | 0.0072331 | -0.028819 | -0.0072229
25 | 41 | 2.0562 | 1.316 | 3.453e-09 | 0 | 0 | 0 | 0 | 0 | 1 | -90 | 90 | 0.011714 | 0.0029365 | -0.011711 | -0.0029348
33 | 32 | 0.35598 | 0.22783 | 5.9779e-10 | 0 | 0 | 0 | 0 | 0 | 1 | -90 | 90 | 0.012898 | 0.0032327 | -0.012897 | -0.0032324
41 | 39 | 2.6923 | 1.7231 | 4.5211e-09 | 0 | 0 | 0 | 0 | 0 | 1 | -90 | 90 | 0.00703 | 0.0017617 | -0.0070285 | -0.0017612
34 | 35 | 2.5059 | 1.6038 | 4.208e-09 | 0 | 0 | 0 | 0 | 0 | 1 | -90 | 90 | 0.025227 | 0.0063377 | -0.025209 | -0.0063267
39 | 38 | 2.6139 | 1.6729 | 4.3894e-09 | 0 | 0 | 0 | 0 | 0 | 1 | -90 | 90 | 0.0044152 | 0.0011062 | -0.0044146 | -0.0011063
35 | 44 | 3.2377 | 2.0721 | 5.4369e-09 | 0 | 0 | 0 | 0 | 0 | 1 | -90 | 90 | 0.025209 | 0.0063267 | -0.025186 | -0.0063124
44 | 43 | 1.2273 | 0.78549 | 2.061e-09 | 0 | 0 | 0 | 0 | 0 | 1 | -90 | 90 | 0.010658 | 0.0026715 | -0.010657 | -0.0026707
43 | 42 | 2.2518 | 1.4412 | 3.7814e-09 | 0 | 0 | 0 | 0 | 0 | 1 | -90 | 90 | 0.0044256 | 0.001109 | -0.0044251 | -0.001109
37 | 38 | 1.7272 | 1.1054 | 2.9004e-09 | 0 | 0 | 0 | 0 | 0 | 1 | -90 | 90 | -0.0044142 | -0.0011063 | 0.0044146 | 0.0011063