## bus_data
BUS_I | BUS_TYPE | Pd | Qd | Gs | Bs | area | Vm | Va | baseKV | zone | Vmax | Vmin
1 | 1 | 0.018497 | 0.0046357 | 0 | 0 | 1 | 0.99017 | -0.18857 | 0.4 | 1 | 1.1 | 0.9
2 | 1 | 0.016002 | 0.0040106 | 0 | 0 | 1 | 0.98973 | -0.19713 | 0.4 | 1 | 1.1 | 0.9
3 | 1 | 0 | 0 | 0 | 0 | 1 | 0.99134 | -0.1659 | 0.4 | 1 | 1.1 | 0.9
5 | 1 | 0 | 0 | 0 | 0 | 1 | 0.99035 | -0.18512 | 0.4 | 1 | 1.1 | 0.9
6 | 1 | 0.0025835 | 0.00064748 | 0 | 0 | 1 | 0.99157 | -0.16143 | 0.4 | 1 | 1.1 | 0.9
27 | 1 | 0.020196 | 0.0050617 | 0 | 0 | 1 | 0.98996 | -0.19271 | 0.4 | 1 | 1.1 | 0.9
26 | 1 | 0 | 0 | 0 | 0 | 1 | 0.99003 | -0.19136 | 0.4 | 1 | 1.1 | 0.9
10 | 1 | 0 | 0 | 0 | 0 | 1 | 0.99466 | -0.10187 | 0.4 | 1 | 1.1 | 0.9
24 | 1 | 0.0086297 | 0.0021628 | 0 | 0 | 1 | 0.98965 | -0.19858 | 0.4 | 1 | 1.1 | 0.9
15 | 1 | 0 | 0 | 0 | 0 | 1 | 0.99289 | -0.1357 | 0.4 | 1 | 1.1 | 0.9
9 | 1 | 0 | 0 | 0 | 0 | 1 | 0.99613 | -0.07364 | 0.4 | 1 | 1.1 | 0.9
7 | 3 | 0.0028513 | 0.0007146 | 0 | 0 | 1 | 1 | 0 | 0.4 | 1 | 1.1 | 0.9
20 | 1 | 0.0025466 | 0.00063825 | 0 | 0 | 1 | 0.99252 | -0.14303 | 0.4 | 1 | 1.1 | 0.9
13 | 1 | 0 | 0 | 0 | 0 | 1 | 0.98869 | -0.21686 | 0.4 | 1 | 1.1 | 0.9
11 | 1 | 0.062047 | 0.01555 | 0 | 0 | 1 | 0.98718 | -0.24625 | 0.4 | 1 | 1.1 | 0.9
12 | 1 | 0.02358 | 0.0059096 | 0 | 0 | 1 | 0.98704 | -0.24883 | 0.4 | 1 | 1.1 | 0.9
14 | 1 | 0.081411 | 0.020403 | 0 | 0 | 1 | 0.9845 | -0.29831 | 0.4 | 1 | 1.1 | 0.9
16 | 1 | 0.013276 | 0.0033272 | 0 | 0 | 1 | 0.98838 | -0.22297 | 0.4 | 1 | 1.1 | 0.9
18 | 1 | 0 | 0 | 0 | 0 | 1 | 0.98836 | -0.22326 | 0.4 | 1 | 1.1 | 0.9
21 | 1 | 0.011778 | 0.0029517 | 0 | 0 | 1 | 0.99233 | -0.1466 | 0.4 | 1 | 1.1 | 0.9
19 | 1 | 0 | 0 | 0 | 0 | 1 | 0.9881 | -0.22843 | 0.4 | 1 | 1.1 | 0.9
23 | 1 | 0.0089388 | 0.0022403 | 0 | 0 | 1 | 0.98807 | -0.22901 | 0.4 | 1 | 1.1 | 0.9
25 | 1 | 0.0074263 | 0.0018612 | 0 | 0 | 1 | 0.98934 | -0.20474 | 0.4 | 1 | 1.1 | 0.9

## generator_data
GEN_BUS | PG | QG | QMAX | QMIN | VG | MBASE | GEN_STATUS | PMAX | PMIN
7 | 0.28298 | 0.072169 | 10 | -10 | 1 | 100 | 1 | 10 | 0

## branch_data
F_BUS | T_BUS | BR_R | BR_X | BR_B | RATE_A | RATE_B | RATE_C | TAP | SHIFT | BR_STATUS | ANGMIN | ANGMAX | P_in | Q_in | P_out | Q_out
1 | 2 | 2.349 | 1.5033 | 3.9445e-09 | 0 | 0 | 0 | 0 | 0 | 1 | -90 | 90 | 0.016009 | 0.0040144 | -0.016002 | -0.0040106
1 | 3 | 2.891 | 1.8502 | 4.8548e-09 | 0 | 0 | 0 | 0 | 0 | 1 | -90 | 90 | -0.034505 | -0.0086501 | 0.034543 | 0.0086735
3 | 5 | 2.332 | 1.4925 | 3.9161e-09 | 0 | 0 | 0 | 0 | 0 | 1 | -90 | 90 | 0.036305 | 0.0091178 | -0.036272 | -0.0090969
3 | 6 | 0.27821 | 0.17805 | 4.6718e-10 | 0 | 0 | 0 | 0 | 0 | 1 | -90 | 90 | -0.070848 | -0.017791 | 0.070863 | 0.017801
5 | 27 | 1.6526 | 1.0576 | 2.7751e-09 | 0 | 0 | 0 | 0 | 0 | 1 | -90 | 90 | 0.020204 | 0.0050661 | -0.020196 | -0.0050617
5 | 26 | 1.7096 | 1.0941 | 2.8709e-09 | 0 | 0 | 0 | 0 | 0 | 1 | -90 | 90 | 0.016068 | 0.0040308 | -0.016064 | -0.004028
6 | 10 | 3.5903 | 2.2978 | 6.0292e-09 | 0 | 0 | 0 | 0 | 0 | 1 | -90 | 90 | -0.073447 | -0.018448 | 0.073656 | 0.018582
26 | 24 | 1.9746 | 1.2638 | 3.3159e-09 | 0 | 0 | 0 | 0 | 0 | 1 | -90 | 90 | 0.016064 | 0.004028 | -0.016058 | -0.0040248
10 | 15 | 0.7357 | 0.47085 | 2.4709e-09 | 0 | 0 | 0 | 0 | 0 | 1 | -90 | 90 | 0.2051 | 0.051996 | -0.20477 | -0.051783
10 | 9 | 0.45273 | 0.28975 | 1.5205e-09 | 0 | 0 | 0 | 0 | 0 | 1 | -90 | 90 | -0.27876 | -0.070577 | 0.27914 | 0.070819
24 | 25 | 3.641 | 2.3303 | 6.1143e-09 | 0 | 0 | 0 | 0 | 0 | 1 | -90 | 90 | 0.0074285 | 0.001862 | -0.0074263 | -0.0018612
15 | 20 | 2.2583 | 1.4453 | 3.7923e-09 | 0 | 0 | 0 | 0 | 0 | 1 | -90 | 90 | 0.014331 | 0.0035939 | -0.014326 | -0.0035911
15 | 13 | 1.8868 | 1.2075 | 6.3367e-09 | 0 | 0 | 0 | 0 | 0 | 1 | -90 | 90 | 0.19044 | 0.048189 | -0.1897 | -0.047717
9 | 7 | 1.1873 | 0.7599 | 3.9877e-09 | 0 | 0 | 0 | 0 | 0 | 1 | -90 | 90 | -0.27914 | -0.070819 | 0.28013 | 0.071454
20 | 21 | 1.3389 | 0.85692 | 2.2484e-09 | 0 | 0 | 0 | 0 | 0 | 1 | -90 | 90 | 0.01178 | 0.0029528 | -0.011778 | -0.0029518
13 | 16 | 1.2058 | 0.77174 | 2.0249e-09 | 0 | 0 | 0 | 0 | 0 | 1 | -90 | 90 | 0.022223 | 0.0055726 | -0.022217 | -0.0055687
13 | 11 | 0.76986 | 0.49271 | 2.5856e-09 | 0 | 0 | 0 | 0 | 0 | 1 | -90 | 90 | 0.16748 | 0.042145 | -0.16724 | -0.041995
11 | 12 | 0.10733 | 0.068689 | 1.8023e-10 | 0 | 0 | 0 | 0 | 0 | 1 | -90 | 90 | 0.1052 | 0.026444 | -0.10518 | -0.026436
12 | 14 | 2.6476 | 1.6945 | 4.446e-09 | 0 | 0 | 0 | 0 | 0 | 1 | -90 | 90 | 0.081603 | 0.020526 | -0.08141 | -0.020404
16 | 18 | 0.14066 | 0.090024 | 2.3621e-10 | 0 | 0 | 0 | 0 | 0 | 1 | -90 | 90 | 0.0089413 | 0.0022414 | -0.0089412 | -0.0022414
18 | 19 | 2.5318 | 1.6204 | 4.2516e-09 | 0 | 0 | 0 | 0 | 0 | 1 | -90 | 90 | 0.0089412 | 0.0022414 | -0.008939 | -0.0022404
19 | 23 | 0.2865 | 0.18336 | 4.811e-10 | 0 | 0 | 0 | 0 | 0 | 1 | -90 | 90 | 0.008939 | 0.0022404 | -0.0089388 | -0.0022403