## bus_data
BUS_I | BUS_TYPE | Pd | Qd | Gs | Bs | area | Vm | Va | baseKV | zone | Vmax | Vmin
1 | 1 | 0.023381 | 0.0058598 | 0 | 0 | 1 | 0.98405 | -0.30422 | 0.4 | 1 | 1.1 | 0.9
2 | 1 | 0.038764 | 0.0097153 | 0 | 0 | 1 | 0.98277 | -0.32908 | 0.4 | 1 | 1.1 | 0.9
3 | 1 | 0.024013 | 0.0060182 | 0 | 0 | 1 | 0.98553 | -0.27559 | 0.4 | 1 | 1.1 | 0.9
4 | 1 | 0.029111 | 0.0072958 | 0 | 0 | 1 | 0.98254 | -0.3334 | 0.4 | 1 | 1.1 | 0.9
25 | 3 | 0.037773 | 0.0094669 | 0 | 0 | 1 | 1 | 0 | 0.4 | 1 | 1.1 | 0.9
24 | 1 | 0.0067899 | 0.0017017 | 0 | 0 | 1 | 0.99775 | -0.04256 | 0.4 | 1 | 1.1 | 0.9
17 | 1 | 0 | 0 | 0 | 0 | 1 | 0.98008 | -0.3811 | 0.4 | 1 | 1.1 | 0.9
15 | 1 | 0 | 0 | 0 | 0 | 1 | 0.97815 | -0.41887 | 0.4 | 1 | 1.1 | 0.9
5 | 1 | 0.0039269 | 0.00098418 | 0 | 0 | 1 | 0.9872 | -0.24509 | 0.4 | 1 | 1.1 | 0.9
6 | 1 | 0.012074 | 0.003026 | 0 | 0 | 1 | 0.98475 | -0.29278 | 0.4 | 1 | 1.1 | 0.9
7 | 1 | 0.0065104 | 0.0016316 | 0 | 0 | 1 | 0.98745 | -0.24023 | 0.4 | 1 | 1.1 | 0.9
8 | 1 | 0.016988 | 0.0042576 | 0 | 0 | 1 | 0.98436 | -0.30034 | 0.4 | 1 | 1.1 | 0.9
9 | 1 | 0.0054908 | 0.0013761 | 0 | 0 | 1 | 0.98763 | -0.23685 | 0.4 | 1 | 1.1 | 0.9
12 | 1 | 0.013416 | 0.0033624 | 0 | 0 | 1 | 0.98346 | -0.31803 | 0.4 | 1 | 1.1 | 0.9
20 | 1 | 0.0042487 | 0.0010648 | 0 | 0 | 1 | 0.98887 | -0.21271 | 0.4 | 1 | 1.1 | 0.9
11 | 1 | 0.028603 | 0.0071686 | 0 | 0 | 1 | 0.98326 | -0.32185 | 0.4 | 1 | 1.1 | 0.9
21 | 1 | 0 | 0 | 0 | 0 | 1 | 0.99327 | -0.12805 | 0.4 | 1 | 1.1 | 0.9
10 | 1 | 0.012277 | 0.0030768 | 0 | 0 | 1 | 0.98316 | -0.32376 | 0.4 | 1 | 1.1 | 0.9
13 | 1 | 0.017964 | 0.0045021 | 0 | 0 | 1 | 0.9747 | -0.48637 | 0.4 | 1 | 1.1 | 0.9
14 | 1 | 0.016392 | 0.0041081 | 0 | 0 | 1 | 0.97297 | -0.52046 | 0.4 | 1 | 1.1 | 0.9
16 | 1 | 0.040852 | 0.010238 | 0 | 0 | 1 | 0.97261 | -0.52756 | 0.4 | 1 | 1.1 | 0.9
18 | 1 | 0.013117 | 0.0032874 | 0 | 0 | 1 | 0.97207 | -0.53838 | 0.4 | 1 | 1.1 | 0.9
19 | 1 | 0.040973 | 0.010269 | 0 | 0 | 1 | 0.97154 | -0.54877 | 0.4 | 1 | 1.1 | 0.9
22 | 1 | 0 | 0 | 0 | 0 | 1 | 0.99421 | -0.11003 | 0.4 | 1 | 1.1 | 0.9
23 | 1 | 0.047686 | 0.011951 | 0 | 0 | 1 | 0.98697 | -0.24951 | 0.4 | 1 | 1.1 | 0.9
26 | 1 | 0.12199 | 0.030573 | 0 | 0 | 1 | 0.98284 | -0.32998 | 0.4 | 1 | 1.1 | 0.9

## generator_data
GEN_BUS | PG | QG | QMAX | QMIN | VG | MBASE | GEN_STATUS | PMAX | PMIN
25 | 0.57147 | 0.14677 | 10 | -10 | 1 | 100 | 1 | 10 | 0

## branch_data
F_BUS | T_BUS | BR_R | BR_X | BR_B | RATE_A | RATE_B | RATE_C | TAP | SHIFT | BR_STATUS | ANGMIN | ANGMAX | P_in | Q_in | P_out | Q_out
1 | 2 | 0.54665 | 0.34986 | 2.7539e-09 | 0 | 0 | 0 | 0 | 0 | 1 | -90 | 90 | 0.19866 | 0.050365 | -0.19842 | -0.050214
1 | 3 | 0.5643 | 0.36115 | 2.8428e-09 | 0 | 0 | 0 | 0 | 0 | 1 | -90 | 90 | -0.22204 | -0.056225 | 0.22234 | 0.056421
2 | 4 | 0.11806 | 0.075557 | 3.965e-10 | 0 | 0 | 0 | 0 | 0 | 1 | -90 | 90 | 0.15966 | 0.040499 | -0.15962 | -0.040477
3 | 25 | 4.9776 | 3.1857 | 2.5076e-08 | 0 | 0 | 0 | 0 | 0 | 1 | -90 | 90 | -0.24636 | -0.062439 | 0.24967 | 0.064555
4 | 17 | 1.5921 | 1.019 | 2.6736e-09 | 0 | 0 | 0 | 0 | 0 | 1 | -90 | 90 | 0.13051 | 0.033182 | -0.13021 | -0.03299
25 | 24 | 0.67978 | 0.43506 | 3.4246e-09 | 0 | 0 | 0 | 0 | 0 | 1 | -90 | 90 | 0.28403 | 0.072749 | -0.28344 | -0.072375
24 | 22 | 1.098 | 0.70273 | 5.5316e-09 | 0 | 0 | 0 | 0 | 0 | 1 | -90 | 90 | 0.27665 | 0.070674 | -0.27575 | -0.070099
17 | 15 | 1.2553 | 0.8034 | 2.108e-09 | 0 | 0 | 0 | 0 | 0 | 1 | -90 | 90 | 0.13021 | 0.03299 | -0.12998 | -0.03284
15 | 13 | 2.231 | 1.4278 | 3.7464e-09 | 0 | 0 | 0 | 0 | 0 | 1 | -90 | 90 | 0.12998 | 0.03284 | -0.12956 | -0.032572
5 | 6 | 2.4929 | 1.5954 | 4.1862e-09 | 0 | 0 | 0 | 0 | 0 | 1 | -90 | 90 | 0.083628 | 0.021063 | -0.083438 | -0.020942
5 | 7 | 0.24319 | 0.15564 | 4.0838e-10 | 0 | 0 | 0 | 0 | 0 | 1 | -90 | 90 | -0.087555 | -0.022048 | 0.087575 | 0.022061
6 | 8 | 0.46105 | 0.29507 | 7.7423e-10 | 0 | 0 | 0 | 0 | 0 | 1 | -90 | 90 | 0.071364 | 0.017916 | -0.071338 | -0.0179
7 | 9 | 0.15754 | 0.10083 | 2.6455e-10 | 0 | 0 | 0 | 0 | 0 | 1 | -90 | 90 | -0.094085 | -0.023692 | 0.094101 | 0.023702
8 | 12 | 1.4135 | 0.90461 | 2.3736e-09 | 0 | 0 | 0 | 0 | 0 | 1 | -90 | 90 | 0.05435 | 0.013642 | -0.054304 | -0.013613
9 | 20 | 1.0643 | 0.68115 | 1.7872e-09 | 0 | 0 | 0 | 0 | 0 | 1 | -90 | 90 | -0.099591 | -0.025078 | 0.099707 | 0.025152
12 | 11 | 0.40498 | 0.25919 | 6.8007e-10 | 0 | 0 | 0 | 0 | 0 | 1 | -90 | 90 | 0.040888 | 0.010251 | -0.040881 | -0.010246
20 | 21 | 3.6002 | 2.3041 | 6.0456e-09 | 0 | 0 | 0 | 0 | 0 | 1 | -90 | 90 | -0.10396 | -0.026216 | 0.10438 | 0.026487
11 | 10 | 0.67494 | 0.43196 | 1.1334e-09 | 0 | 0 | 0 | 0 | 0 | 1 | -90 | 90 | 0.012278 | 0.0030774 | -0.012277 | -0.0030768
21 | 22 | 0.29191 | 0.18682 | 9.804e-10 | 0 | 0 | 0 | 0 | 0 | 1 | -90 | 90 | -0.27551 | -0.069946 | 0.27575 | 0.070099
21 | 23 | 3.1456 | 2.0132 | 1.0565e-08 | 0 | 0 | 0 | 0 | 0 | 1 | -90 | 90 | 0.17114 | 0.043459 | -0.17014 | -0.042824
13 | 14 | 1.3017 | 0.83311 | 2.186e-09 | 0 | 0 | 0 | 0 | 0 | 1 | -90 | 90 | 0.11159 | 0.02807 | -0.11141 | -0.027954
14 | 16 | 0.31719 | 0.203 | 5.3264e-10 | 0 | 0 | 0 | 0 | 0 | 1 | -90 | 90 | 0.095022 | 0.023846 | -0.09499 | -0.023825
16 | 18 | 0.84764 | 0.54249 | 1.4234e-09 | 0 | 0 | 0 | 0 | 0 | 1 | -90 | 90 | 0.054138 | 0.013587 | -0.05411 | -0.013569
18 | 19 | 1.0731 | 0.68679 | 1.8021e-09 | 0 | 0 | 0 | 0 | 0 | 1 | -90 | 90 | 0.040993 | 0.010282 | -0.040973 | -0.010269
23 | 26 | 2.8684 | 1.8358 | 4.8168e-09 | 0 | 0 | 0 | 0 | 0 | 1 | -90 | 90 | 0.12246 | 0.030873 | -0.12199 | -0.030573