## bus_data
BUS_I | BUS_TYPE | Pd | Qd | Gs | Bs | area | Vm | Va | baseKV | zone | Vmax | Vmin
1 | 1 | 0.0907 | 0.022731 | 0 | 0 | 1 | 0.99835 | -0.03165 | 0.4 | 1 | 1.1 | 0.9
2 | 3 | 0.076907 | 0.019275 | 0 | 0 | 1 | 1 | 0 | 0.4 | 1 | 1.1 | 0.9
3 | 1 | 0.020972 | 0.0052562 | 0 | 0 | 1 | 0.99609 | -0.075148 | 0.4 | 1 | 1.1 | 0.9
4 | 1 | 0 | 0 | 0 | 0 | 1 | 0.99453 | -0.10422 | 0.4 | 1 | 1.1 | 0.9
5 | 1 | 0.021541 | 0.0053986 | 0 | 0 | 1 | 0.99535 | -0.089487 | 0.4 | 1 | 1.1 | 0.9
19 | 1 | 0.059824 | 0.014993 | 0 | 0 | 1 | 0.98979 | -0.19543 | 0.4 | 1 | 1.1 | 0.9
17 | 1 | 0.0057684 | 0.0014457 | 0 | 0 | 1 | 0.99277 | -0.13837 | 0.4 | 1 | 1.1 | 0.9
11 | 1 | 0 | 0 | 0 | 0 | 1 | 0.99482 | -0.09964 | 0.4 | 1 | 1.1 | 0.9
20 | 1 | 0 | 0 | 0 | 0 | 1 | 0.98643 | -0.26047 | 0.4 | 1 | 1.1 | 0.9
15 | 1 | 0.013111 | 0.0032859 | 0 | 0 | 1 | 0.99269 | -0.13974 | 0.4 | 1 | 1.1 | 0.9
12 | 1 | 0.024823 | 0.0062213 | 0 | 0 | 1 | 0.99372 | -0.12079 | 0.4 | 1 | 1.1 | 0.9
6 | 1 | 0.014164 | 0.0035498 | 0 | 0 | 1 | 0.98265 | -0.3341 | 0.4 | 1 | 1.1 | 0.9
7 | 1 | 0.020105 | 0.0050389 | 0 | 0 | 1 | 0.98222 | -0.34248 | 0.4 | 1 | 1.1 | 0.9
8 | 1 | 0.012591 | 0.0031556 | 0 | 0 | 1 | 0.98277 | -0.33179 | 0.4 | 1 | 1.1 | 0.9
9 | 1 | 0.0095524 | 0.002394 | 0 | 0 | 1 | 0.98157 | -0.35532 | 0.4 | 1 | 1.1 | 0.9
10 | 1 | 0.017025 | 0.0042669 | 0 | 0 | 1 | 0.98359 | -0.31571 | 0.4 | 1 | 1.1 | 0.9
21 | 1 | 0 | 0 | 0 | 0 | 1 | 0.98611 | -0.26667 | 0.4 | 1 | 1.1 | 0.9
13 | 1 | 0.0073719 | 0.0018476 | 0 | 0 | 1 | 0.99352 | -0.12483 | 0.4 | 1 | 1.1 | 0.9
14 | 1 | 0.013157 | 0.0032974 | 0 | 0 | 1 | 0.99245 | -0.14446 | 0.4 | 1 | 1.1 | 0.9
16 | 1 | 0.0022755 | 0.00057028 | 0 | 0 | 1 | 0.99243 | -0.14481 | 0.4 | 1 | 1.1 | 0.9
22 | 1 | 0.010942 | 0.0027423 | 0 | 0 | 1 | 0.98568 | -0.27503 | 0.4 | 1 | 1.1 | 0.9

## generator_data
GEN_BUS | PG | QG | QMAX | QMIN | VG | MBASE | GEN_STATUS | PMAX | PMIN
2 | 0.42345 | 0.10714 | 10 | -10 | 1 | 100 | 1 | 10 | 0

## branch_data
F_BUS | T_BUS | BR_R | BR_X | BR_B | RATE_A | RATE_B | RATE_C | TAP | SHIFT | BR_STATUS | ANGMIN | ANGMAX | P_in | Q_in | P_out | Q_out
1 | 2 | 0.85623 | 0.54799 | 2.8757e-09 | 0 | 0 | 0 | 0 | 0 | 1 | -90 | 90 | -0.16565 | -0.041608 | 0.1659 | 0.041768
1 | 3 | 2.5952 | 1.6609 | 4.358e-09 | 0 | 0 | 0 | 0 | 0 | 1 | -90 | 90 | 0.07495 | 0.018877 | -0.074794 | -0.018778
2 | 4 | 2.6025 | 1.6656 | 8.7405e-09 | 0 | 0 | 0 | 0 | 0 | 1 | -90 | 90 | 0.18065 | 0.046098 | -0.17974 | -0.04552
3 | 5 | 1.1858 | 0.7589 | 1.9913e-09 | 0 | 0 | 0 | 0 | 0 | 1 | -90 | 90 | 0.053822 | 0.013521 | -0.053785 | -0.013498
4 | 19 | 2.7906 | 1.786 | 9.3722e-09 | 0 | 0 | 0 | 0 | 0 | 1 | -90 | 90 | 0.14537 | 0.036883 | -0.14473 | -0.036477
4 | 17 | 4.4042 | 2.8187 | 7.3958e-09 | 0 | 0 | 0 | 0 | 0 | 1 | -90 | 90 | 0.034373 | 0.0086374 | -0.034317 | -0.0086023
5 | 11 | 1.3997 | 0.89579 | 2.3504e-09 | 0 | 0 | 0 | 0 | 0 | 1 | -90 | 90 | 0.032245 | 0.0080994 | -0.032229 | -0.0080897
19 | 20 | 3.3731 | 2.1588 | 5.6643e-09 | 0 | 0 | 0 | 0 | 0 | 1 | -90 | 90 | 0.084911 | 0.021484 | -0.084647 | -0.021316
17 | 15 | 0.21237 | 0.13592 | 3.5663e-10 | 0 | 0 | 0 | 0 | 0 | 1 | -90 | 90 | 0.028548 | 0.0071566 | -0.028546 | -0.0071554
11 | 12 | 2.9109 | 1.863 | 4.8882e-09 | 0 | 0 | 0 | 0 | 0 | 1 | -90 | 90 | 0.032229 | 0.0080897 | -0.032196 | -0.0080694
20 | 21 | 2.4702 | 1.581 | 4.1482e-09 | 0 | 0 | 0 | 0 | 0 | 1 | -90 | 90 | 0.010949 | 0.0027462 | -0.010946 | -0.0027446
20 | 10 | 3.2714 | 2.0937 | 5.4935e-09 | 0 | 0 | 0 | 0 | 0 | 1 | -90 | 90 | 0.073697 | 0.01857 | -0.073503 | -0.018446
15 | 14 | 1.3499 | 0.86393 | 2.2668e-09 | 0 | 0 | 0 | 0 | 0 | 1 | -90 | 90 | 0.015436 | 0.0038696 | -0.015432 | -0.0038676
12 | 13 | 2.4225 | 1.5504 | 4.068e-09 | 0 | 0 | 0 | 0 | 0 | 1 | -90 | 90 | 0.0073733 | 0.0018481 | -0.0073719 | -0.0018476
6 | 7 | 1.2236 | 0.78307 | 2.0547e-09 | 0 | 0 | 0 | 0 | 0 | 1 | -90 | 90 | 0.029675 | 0.0074432 | -0.029663 | -0.0074358
6 | 8 | 0.22755 | 0.14563 | 3.8213e-10 | 0 | 0 | 0 | 0 | 0 | 1 | -90 | 90 | -0.043839 | -0.010993 | 0.043844 | 0.010996
7 | 9 | 5.8053 | 3.7154 | 9.7486e-09 | 0 | 0 | 0 | 0 | 0 | 1 | -90 | 90 | 0.0095581 | 0.0023969 | -0.0095523 | -0.0023941
8 | 10 | 1.2349 | 0.79032 | 2.0737e-09 | 0 | 0 | 0 | 0 | 0 | 1 | -90 | 90 | -0.056434 | -0.014152 | 0.056478 | 0.014179
21 | 22 | 3.3296 | 2.1309 | 5.5913e-09 | 0 | 0 | 0 | 0 | 0 | 1 | -90 | 90 | 0.010946 | 0.0027446 | -0.010942 | -0.0027423
14 | 16 | 0.6818 | 0.43635 | 1.1449e-09 | 0 | 0 | 0 | 0 | 0 | 1 | -90 | 90 | 0.0022755 | 0.00057019 | -0.0022755 | -0.00057028