## bus_data
BUS_I | BUS_TYPE | Pd | Qd | Gs | Bs | area | Vm | Va | baseKV | zone | Vmax | Vmin
1 | 1 | 0.010035 | 0.002515 | 0 | 0 | 1 | 0.99597 | -0.077531 | 0.4 | 1 | 1.1 | 0.9
2 | 1 | 0.015228 | 0.0038165 | 0 | 0 | 1 | 0.99607 | -0.075502 | 0.4 | 1 | 1.1 | 0.9
3 | 1 | 0.011779 | 0.0029522 | 0 | 0 | 1 | 0.99627 | -0.071745 | 0.4 | 1 | 1.1 | 0.9
8 | 1 | 0.010878 | 0.0027263 | 0 | 0 | 1 | 0.99673 | -0.062781 | 0.4 | 1 | 1.1 | 0.9
6 | 1 | 0.014128 | 0.0035408 | 0 | 0 | 1 | 0.99695 | -0.058708 | 0.4 | 1 | 1.1 | 0.9
4 | 1 | 0.030161 | 0.0075591 | 0 | 0 | 1 | 0.99767 | -0.044833 | 0.4 | 1 | 1.1 | 0.9
5 | 1 | 0.019909 | 0.0049896 | 0 | 0 | 1 | 0.99793 | -0.039852 | 0.4 | 1 | 1.1 | 0.9
7 | 1 | 0 | 0 | 0 | 0 | 1 | 0.99872 | -0.024574 | 0.4 | 1 | 1.1 | 0.9
15 | 1 | 0.021175 | 0.005307 | 0 | 0 | 1 | 0.99762 | -0.045827 | 0.4 | 1 | 1.1 | 0.9
13 | 3 | 0 | 0 | 0 | 0 | 1 | 1 | 0 | 0.4 | 1 | 1.1 | 0.9
16 | 1 | 0.009938 | 0.0024907 | 0 | 0 | 1 | 0.9974 | -0.049885 | 0.4 | 1 | 1.1 | 0.9
14 | 1 | 0.025042 | 0.0062762 | 0 | 0 | 1 | 0.99827 | -0.033257 | 0.4 | 1 | 1.1 | 0.9
12 | 1 | 0.033772 | 0.008464 | 0 | 0 | 1 | 0.99915 | -0.016298 | 0.4 | 1 | 1.1 | 0.9
9 | 1 | 0.041318 | 0.010355 | 0 | 0 | 1 | 0.99753 | -0.047443 | 0.4 | 1 | 1.1 | 0.9
10 | 1 | 0.03036 | 0.0076088 | 0 | 0 | 1 | 0.99747 | -0.048675 | 0.4 | 1 | 1.1 | 0.9
11 | 1 | 0.02363 | 0.0059223 | 0 | 0 | 1 | 0.99786 | -0.041169 | 0.4 | 1 | 1.1 | 0.9
22 | 1 | 0.030145 | 0.0075551 | 0 | 0 | 1 | 0.99778 | -0.042603 | 0.4 | 1 | 1.1 | 0.9
17 | 1 | 0.0088866 | 0.0022272 | 0 | 0 | 1 | 0.99725 | -0.052793 | 0.4 | 1 | 1.1 | 0.9
18 | 1 | 0.005376 | 0.0013473 | 0 | 0 | 1 | 0.99717 | -0.054486 | 0.4 | 1 | 1.1 | 0.9
19 | 1 | 0.017769 | 0.0044534 | 0 | 0 | 1 | 0.99694 | -0.058794 | 0.4 | 1 | 1.1 | 0.9

## generator_data
GEN_BUS | PG | QG | QMAX | QMIN | VG | MBASE | GEN_STATUS | PMAX | PMIN
13 | 0.36033 | 0.090617 | 10 | -10 | 1 | 100 | 1 | 10 | 0

## branch_data
F_BUS | T_BUS | BR_R | BR_X | BR_B | RATE_A | RATE_B | RATE_C | TAP | SHIFT | BR_STATUS | ANGMIN | ANGMAX | P_in | Q_in | P_out | Q_out
1 | 2 | 0.89907 | 0.5754 | 1.5098e-09 | 0 | 0 | 0 | 0 | 0 | 1 | -90 | 90 | -0.010035 | -0.002515 | 0.010036 | 0.0025154
2 | 3 | 0.66144 | 0.42332 | 1.1107e-09 | 0 | 0 | 0 | 0 | 0 | 1 | -90 | 90 | -0.025264 | -0.0063319 | 0.025268 | 0.0063347
3 | 8 | 1.0772 | 0.68942 | 1.8089e-09 | 0 | 0 | 0 | 0 | 0 | 1 | -90 | 90 | -0.037048 | -0.0092869 | 0.037063 | 0.0092968
8 | 6 | 0.37855 | 0.24227 | 6.3568e-10 | 0 | 0 | 0 | 0 | 0 | 1 | -90 | 90 | -0.047942 | -0.012023 | 0.047951 | 0.012029
6 | 4 | 0.9969 | 0.63802 | 1.6741e-09 | 0 | 0 | 0 | 0 | 0 | 1 | -90 | 90 | -0.062079 | -0.01557 | 0.06212 | 0.015596
4 | 5 | 0.24106 | 0.15428 | 4.048e-10 | 0 | 0 | 0 | 0 | 0 | 1 | -90 | 90 | -0.092281 | -0.023155 | 0.092303 | 0.023169
5 | 7 | 0.60875 | 0.3896 | 1.0223e-09 | 0 | 0 | 0 | 0 | 0 | 1 | -90 | 90 | -0.11221 | -0.028159 | 0.11229 | 0.028211
7 | 15 | 1.5031 | 0.96199 | 2.5241e-09 | 0 | 0 | 0 | 0 | 0 | 1 | -90 | 90 | 0.063227 | 0.015878 | -0.063163 | -0.015837
7 | 13 | 0.62766 | 0.4017 | 2.108e-09 | 0 | 0 | 0 | 0 | 0 | 1 | -90 | 90 | -0.17552 | -0.044089 | 0.17573 | 0.04422
15 | 16 | 0.43117 | 0.27595 | 7.2405e-10 | 0 | 0 | 0 | 0 | 0 | 1 | -90 | 90 | 0.041988 | 0.01053 | -0.04198 | -0.010525
13 | 14 | 2.6964 | 1.7257 | 4.528e-09 | 0 | 0 | 0 | 0 | 0 | 1 | -90 | 90 | 0.055289 | 0.013895 | -0.055201 | -0.01384
13 | 12 | 0.56548 | 0.36191 | 9.496e-10 | 0 | 0 | 0 | 0 | 0 | 1 | -90 | 90 | 0.12932 | 0.032502 | -0.12922 | -0.032437
16 | 17 | 0.40475 | 0.25904 | 6.7969e-10 | 0 | 0 | 0 | 0 | 0 | 1 | -90 | 90 | 0.032042 | 0.008034 | -0.032037 | -0.0080313
14 | 22 | 1.3843 | 0.88593 | 2.3245e-09 | 0 | 0 | 0 | 0 | 0 | 1 | -90 | 90 | 0.030159 | 0.0075635 | -0.030145 | -0.0075551
12 | 11 | 1.1662 | 0.74637 | 1.9584e-09 | 0 | 0 | 0 | 0 | 0 | 1 | -90 | 90 | 0.095444 | 0.023973 | -0.095331 | -0.023901
9 | 10 | 0.18099 | 0.11583 | 3.0393e-10 | 0 | 0 | 0 | 0 | 0 | 1 | -90 | 90 | 0.030361 | 0.0076099 | -0.03036 | -0.0076088
9 | 11 | 0.39049 | 0.24991 | 6.5573e-10 | 0 | 0 | 0 | 0 | 0 | 1 | -90 | 90 | -0.071679 | -0.017965 | 0.071701 | 0.017979
17 | 18 | 0.32608 | 0.20869 | 5.4757e-10 | 0 | 0 | 0 | 0 | 0 | 1 | -90 | 90 | 0.023151 | 0.0058041 | -0.023149 | -0.0058029
18 | 19 | 1.0802 | 0.69136 | 1.814e-09 | 0 | 0 | 0 | 0 | 0 | 1 | -90 | 90 | 0.017773 | 0.0044556 | -0.017769 | -0.0044534