## bus_data
BUS_I | BUS_TYPE | Pd | Qd | Gs | Bs | area | Vm | Va | baseKV | zone | Vmax | Vmin
1 | 1 | 0.019431 | 0.0048699 | 0 | 0 | 1 | 0.99441 | -0.10601 | 0.4 | 1 | 1.1 | 0.9
2 | 1 | 0 | 0 | 0 | 0 | 1 | 0.99483 | -0.097915 | 0.4 | 1 | 1.1 | 0.9
3 | 1 | 0.026991 | 0.0067645 | 0 | 0 | 1 | 0.999 | -0.018888 | 0.4 | 1 | 1.1 | 0.9
4 | 1 | 0.051771 | 0.012975 | 0 | 0 | 1 | 0.99136 | -0.16422 | 0.4 | 1 | 1.1 | 0.9
9 | 3 | 0.026399 | 0.0066163 | 0 | 0 | 1 | 1 | 0 | 0.4 | 1 | 1.1 | 0.9
15 | 1 | 0 | 0 | 0 | 0 | 1 | 0.98824 | -0.224 | 0.4 | 1 | 1.1 | 0.9
13 | 1 | 0.027523 | 0.0068979 | 0 | 0 | 1 | 0.98669 | -0.25385 | 0.4 | 1 | 1.1 | 0.9
5 | 1 | 0.044885 | 0.011249 | 0 | 0 | 1 | 0.97503 | -0.48148 | 0.4 | 1 | 1.1 | 0.9
6 | 1 | 0.0050333 | 0.0012615 | 0 | 0 | 1 | 0.97554 | -0.47139 | 0.4 | 1 | 1.1 | 0.9
8 | 1 | 0.041919 | 0.010506 | 0 | 0 | 1 | 0.97655 | -0.45151 | 0.4 | 1 | 1.1 | 0.9
19 | 1 | 0.017824 | 0.0044672 | 0 | 0 | 1 | 0.9783 | -0.4172 | 0.4 | 1 | 1.1 | 0.9
17 | 1 | 0.091257 | 0.022871 | 0 | 0 | 1 | 0.9784 | -0.41525 | 0.4 | 1 | 1.1 | 0.9
10 | 1 | 0 | 0 | 0 | 0 | 1 | 0.98112 | -0.36205 | 0.4 | 1 | 1.1 | 0.9
11 | 1 | 0.0037991 | 0.00095215 | 0 | 0 | 1 | 0.98031 | -0.3779 | 0.4 | 1 | 1.1 | 0.9
12 | 1 | 0 | 0 | 0 | 0 | 1 | 0.98217 | -0.3415 | 0.4 | 1 | 1.1 | 0.9
18 | 1 | 0.01783 | 0.0044687 | 0 | 0 | 1 | 0.97994 | -0.38514 | 0.4 | 1 | 1.1 | 0.9
16 | 1 | 0.01221 | 0.0030602 | 0 | 0 | 1 | 0.98316 | -0.32223 | 0.4 | 1 | 1.1 | 0.9
14 | 1 | 0.011044 | 0.0027678 | 0 | 0 | 1 | 0.9836 | -0.31376 | 0.4 | 1 | 1.1 | 0.9

## generator_data
GEN_BUS | PG | QG | QMAX | QMIN | VG | MBASE | GEN_STATUS | PMAX | PMIN
9 | 0.40385 | 0.10352 | 10 | -10 | 1 | 100 | 1 | 10 | 0

## branch_data
F_BUS | T_BUS | BR_R | BR_X | BR_B | RATE_A | RATE_B | RATE_C | TAP | SHIFT | BR_STATUS | ANGMIN | ANGMAX | P_in | Q_in | P_out | Q_out
1 | 2 | 1.8467 | 1.1819 | 3.1011e-09 | 0 | 0 | 0 | 0 | 0 | 1 | -90 | 90 | -0.019431 | -0.0048699 | 0.019439 | 0.0048744
2 | 3 | 1.0218 | 0.65395 | 5.1476e-09 | 0 | 0 | 0 | 0 | 0 | 1 | -90 | 90 | -0.34878 | -0.089063 | 0.35011 | 0.089919
2 | 4 | 0.90165 | 0.57706 | 4.5424e-09 | 0 | 0 | 0 | 0 | 0 | 1 | -90 | 90 | 0.32934 | 0.084188 | -0.32829 | -0.083515
3 | 9 | 0.22765 | 0.14569 | 1.1468e-09 | 0 | 0 | 0 | 0 | 0 | 1 | -90 | 90 | -0.37711 | -0.096683 | 0.37745 | 0.096904
4 | 15 | 0.96041 | 0.61466 | 4.8384e-09 | 0 | 0 | 0 | 0 | 0 | 1 | -90 | 90 | 0.27651 | 0.07054 | -0.27572 | -0.070031
15 | 13 | 0.4772 | 0.30541 | 2.404e-09 | 0 | 0 | 0 | 0 | 0 | 1 | -90 | 90 | 0.27572 | 0.070031 | -0.27532 | -0.069779
13 | 14 | 1.0604 | 0.67864 | 5.342e-09 | 0 | 0 | 0 | 0 | 0 | 1 | -90 | 90 | 0.2478 | 0.062881 | -0.24709 | -0.062426
5 | 6 | 0.95806 | 0.61316 | 1.6088e-09 | 0 | 0 | 0 | 0 | 0 | 1 | -90 | 90 | -0.044885 | -0.011249 | 0.044907 | 0.011263
6 | 8 | 1.7008 | 1.0885 | 2.8561e-09 | 0 | 0 | 0 | 0 | 0 | 1 | -90 | 90 | -0.04994 | -0.012524 | 0.049987 | 0.012554
8 | 19 | 1.5994 | 1.0236 | 2.6859e-09 | 0 | 0 | 0 | 0 | 0 | 1 | -90 | 90 | -0.091907 | -0.02306 | 0.092057 | 0.023157
19 | 17 | 0.076426 | 0.048913 | 1.2834e-10 | 0 | 0 | 0 | 0 | 0 | 1 | -90 | 90 | -0.10988 | -0.027624 | 0.10989 | 0.02763
17 | 18 | 0.64401 | 0.41217 | 2.1629e-09 | 0 | 0 | 0 | 0 | 0 | 1 | -90 | 90 | -0.20115 | -0.050501 | 0.20144 | 0.050686
10 | 11 | 0.30706 | 0.19652 | 1.5469e-09 | 0 | 0 | 0 | 0 | 0 | 1 | -90 | 90 | 0.22331 | 0.056264 | -0.22314 | -0.056156
10 | 12 | 0.39875 | 0.2552 | 2.0088e-09 | 0 | 0 | 0 | 0 | 0 | 1 | -90 | 90 | -0.22331 | -0.056264 | 0.22353 | 0.056404
11 | 18 | 0.14255 | 0.091235 | 7.1816e-10 | 0 | 0 | 0 | 0 | 0 | 1 | -90 | 90 | 0.21934 | 0.055204 | -0.21927 | -0.055155
12 | 16 | 0.37492 | 0.23995 | 1.8888e-09 | 0 | 0 | 0 | 0 | 0 | 1 | -90 | 90 | -0.22353 | -0.056404 | 0.22374 | 0.056536
16 | 14 | 0.15628 | 0.10002 | 7.8729e-10 | 0 | 0 | 0 | 0 | 0 | 1 | -90 | 90 | -0.23595 | -0.059597 | 0.23605 | 0.059658