## bus_data
BUS_I | BUS_TYPE | Pd | Qd | Gs | Bs | area | Vm | Va | baseKV | zone | Vmax | Vmin
1 | 1 | 0.013056 | 0.0032722 | 0 | 0 | 1 | 0.98442 | -0.29728 | 0.4 | 1 | 1.1 | 0.9
2 | 1 | 0 | 0 | 0 | 0 | 1 | 0.98554 | -0.27542 | 0.4 | 1 | 1.1 | 0.9
3 | 1 | 0 | 0 | 0 | 0 | 1 | 0.98425 | -0.30064 | 0.4 | 1 | 1.1 | 0.9
4 | 1 | 0 | 0 | 0 | 0 | 1 | 0.98615 | -0.26361 | 0.4 | 1 | 1.1 | 0.9
5 | 1 | 0 | 0 | 0 | 0 | 1 | 0.98496 | -0.28665 | 0.4 | 1 | 1.1 | 0.9
6 | 1 | 0.0049426 | 0.0012387 | 0 | 0 | 1 | 0.98398 | -0.30585 | 0.4 | 1 | 1.1 | 0.9
16 | 1 | 0 | 0 | 0 | 0 | 1 | 0.98682 | -0.25075 | 0.4 | 1 | 1.1 | 0.9
10 | 1 | 0.0023431 | 0.00058723 | 0 | 0 | 1 | 0.98595 | -0.26748 | 0.4 | 1 | 1.1 | 0.9
41 | 1 | 0.01196 | 0.0029976 | 0 | 0 | 1 | 0.98296 | -0.32536 | 0.4 | 1 | 1.1 | 0.9
17 | 1 | 0.0060855 | 0.0015252 | 0 | 0 | 1 | 0.98393 | -0.30682 | 0.4 | 1 | 1.1 | 0.9
15 | 1 | 0.039519 | 0.0099043 | 0 | 0 | 1 | 0.98998 | -0.19007 | 0.4 | 1 | 1.1 | 0.9
9 | 1 | 0.0018499 | 0.00046363 | 0 | 0 | 1 | 0.9859 | -0.26854 | 0.4 | 1 | 1.1 | 0.9
40 | 1 | 0 | 0 | 0 | 0 | 1 | 0.97913 | -0.39981 | 0.4 | 1 | 1.1 | 0.9
18 | 1 | 0.007258 | 0.001819 | 0 | 0 | 1 | 0.98373 | -0.31072 | 0.4 | 1 | 1.1 | 0.9
7 | 1 | 0.001426 | 0.00035738 | 0 | 0 | 1 | 0.98584 | -0.26974 | 0.4 | 1 | 1.1 | 0.9
8 | 1 | 0.0016583 | 0.00041562 | 0 | 0 | 1 | 0.98583 | -0.26994 | 0.4 | 1 | 1.1 | 0.9
11 | 1 | 0.0023376 | 0.00058586 | 0 | 0 | 1 | 0.99211 | -0.14951 | 0.4 | 1 | 1.1 | 0.9
12 | 1 | 0.024281 | 0.0060855 | 0 | 0 | 1 | 0.99256 | -0.14077 | 0.4 | 1 | 1.1 | 0.9
13 | 1 | 0.0024384 | 0.00061112 | 0 | 0 | 1 | 0.99034 | -0.18327 | 0.4 | 1 | 1.1 | 0.9
14 | 1 | 0 | 0 | 0 | 0 | 1 | 0.9947 | -0.10007 | 0.4 | 1 | 1.1 | 0.9
69 | 1 | 0.0052431 | 0.001314 | 0 | 0 | 1 | 0.99457 | -0.10273 | 0.4 | 1 | 1.1 | 0.9
44 | 1 | 0 | 0 | 0 | 0 | 1 | 0.99601 | -0.075346 | 0.4 | 1 | 1.1 | 0.9
49 | 1 | 0 | 0 | 0 | 0 | 1 | 0.98937 | -0.20254 | 0.4 | 1 | 1.1 | 0.9
54 | 1 | 0.0020806 | 0.00052146 | 0 | 0 | 1 | 0.99001 | -0.19037 | 0.4 | 1 | 1.1 | 0.9
48 | 1 | 0 | 0 | 0 | 0 | 1 | 0.98589 | -0.26996 | 0.4 | 1 | 1.1 | 0.9
80 | 1 | 0.003658 | 0.00091679 | 0 | 0 | 1 | 0.98582 | -0.27131 | 0.4 | 1 | 1.1 | 0.9
70 | 1 | 0 | 0 | 0 | 0 | 1 | 0.98309 | -0.32439 | 0.4 | 1 | 1.1 | 0.9
47 | 1 | 0.023979 | 0.0060097 | 0 | 0 | 1 | 0.99261 | -0.14046 | 0.4 | 1 | 1.1 | 0.9
42 | 3 | 0.060567 | 0.01518 | 0 | 0 | 1 | 1 | 0 | 0.4 | 1 | 1.1 | 0.9
19 | 1 | 0.023086 | 0.005786 | 0 | 0 | 1 | 0.97606 | -0.45997 | 0.4 | 1 | 1.1 | 0.9
20 | 1 | 0.016815 | 0.0042141 | 0 | 0 | 1 | 0.97602 | -0.46081 | 0.4 | 1 | 1.1 | 0.9
21 | 1 | 0.0066066 | 0.0016558 | 0 | 0 | 1 | 0.97687 | -0.44399 | 0.4 | 1 | 1.1 | 0.9
22 | 1 | 0.0088624 | 0.0022211 | 0 | 0 | 1 | 0.97504 | -0.48002 | 0.4 | 1 | 1.1 | 0.9
23 | 1 | 0 | 0 | 0 | 0 | 1 | 0.97862 | -0.40979 | 0.4 | 1 | 1.1 | 0.9
45 | 1 | 0.0092284 | 0.0023129 | 0 | 0 | 1 | 0.975 | -0.48087 | 0.4 | 1 | 1.1 | 0.9
39 | 1 | 0 | 0 | 0 | 0 | 1 | 0.97848 | -0.41256 | 0.4 | 1 | 1.1 | 0.9
43 | 1 | 0 | 0 | 0 | 0 | 1 | 0.97447 | -0.49114 | 0.4 | 1 | 1.1 | 0.9
38 | 1 | 0.012514 | 0.0031363 | 0 | 0 | 1 | 0.97814 | -0.41916 | 0.4 | 1 | 1.1 | 0.9
32 | 1 | 0 | 0 | 0 | 0 | 1 | 0.97888 | -0.40471 | 0.4 | 1 | 1.1 | 0.9
24 | 1 | 0.0015483 | 0.00038804 | 0 | 0 | 1 | 0.97766 | -0.42859 | 0.4 | 1 | 1.1 | 0.9
25 | 1 | 0.01054 | 0.0026416 | 0 | 0 | 1 | 0.97768 | -0.42817 | 0.4 | 1 | 1.1 | 0.9
26 | 1 | 0.0071158 | 0.0017834 | 0 | 0 | 1 | 0.9776 | -0.42982 | 0.4 | 1 | 1.1 | 0.9
27 | 1 | 0.0097342 | 0.0024396 | 0 | 0 | 1 | 0.9778 | -0.42595 | 0.4 | 1 | 1.1 | 0.9
28 | 1 | 0.0029828 | 0.00074756 | 0 | 0 | 1 | 0.97673 | -0.44673 | 0.4 | 1 | 1.1 | 0.9
37 | 1 | 0.004307 | 0.0010794 | 0 | 0 | 1 | 0.97787 | -0.42449 | 0.4 | 1 | 1.1 | 0.9
35 | 1 | 0 | 0 | 0 | 0 | 1 | 0.97614 | -0.45835 | 0.4 | 1 | 1.1 | 0.9
36 | 1 | 0 | 0 | 0 | 0 | 1 | 0.97583 | -0.46442 | 0.4 | 1 | 1.1 | 0.9
29 | 1 | 0.0078149 | 0.0019586 | 0 | 0 | 1 | 0.97802 | -0.4216 | 0.4 | 1 | 1.1 | 0.9
30 | 1 | 0.0080802 | 0.0020251 | 0 | 0 | 1 | 0.97842 | -0.41378 | 0.4 | 1 | 1.1 | 0.9
31 | 1 | 0.0051818 | 0.0012987 | 0 | 0 | 1 | 0.97797 | -0.42251 | 0.4 | 1 | 1.1 | 0.9
33 | 1 | 0.0022315 | 0.00055926 | 0 | 0 | 1 | 0.97784 | -0.42508 | 0.4 | 1 | 1.1 | 0.9
34 | 1 | 0.0048577 | 0.0012175 | 0 | 0 | 1 | 0.97784 | -0.42521 | 0.4 | 1 | 1.1 | 0.9
57 | 1 | 0.0062441 | 0.0015649 | 0 | 0 | 1 | 0.97271 | -0.52598 | 0.4 | 1 | 1.1 | 0.9
55 | 1 | 0.0023731 | 0.00059475 | 0 | 0 | 1 | 0.97248 | -0.53039 | 0.4 | 1 | 1.1 | 0.9
46 | 1 | 0.009108 | 0.0022827 | 0 | 0 | 1 | 0.97441 | -0.49245 | 0.4 | 1 | 1.1 | 0.9
65 | 1 | 0.0090058 | 0.0022571 | 0 | 0 | 1 | 0.97435 | -0.4935 | 0.4 | 1 | 1.1 | 0.9
53 | 1 | 0 | 0 | 0 | 0 | 1 | 0.97425 | -0.49551 | 0.4 | 1 | 1.1 | 0.9
79 | 1 | 0 | 0 | 0 | 0 | 1 | 0.98194 | -0.34684 | 0.4 | 1 | 1.1 | 0.9
81 | 1 | 0.012549 | 0.0031452 | 0 | 0 | 1 | 0.98166 | -0.35244 | 0.4 | 1 | 1.1 | 0.9
78 | 1 | 0.045244 | 0.011339 | 0 | 0 | 1 | 0.98145 | -0.35643 | 0.4 | 1 | 1.1 | 0.9
50 | 1 | 0.01373 | 0.0034412 | 0 | 0 | 1 | 0.97315 | -0.51735 | 0.4 | 1 | 1.1 | 0.9
51 | 1 | 0 | 0 | 0 | 0 | 1 | 0.9735 | -0.51044 | 0.4 | 1 | 1.1 | 0.9
52 | 1 | 0.043235 | 0.010836 | 0 | 0 | 1 | 0.97223 | -0.53536 | 0.4 | 1 | 1.1 | 0.9
62 | 1 | 0.0043049 | 0.0010789 | 0 | 0 | 1 | 0.97408 | -0.49899 | 0.4 | 1 | 1.1 | 0.9
61 | 1 | 0.0043686 | 0.0010949 | 0 | 0 | 1 | 0.97405 | -0.4996 | 0.4 | 1 | 1.1 | 0.9
56 | 1 | 0.0060103 | 0.0015063 | 0 | 0 | 1 | 0.97213 | -0.53725 | 0.4 | 1 | 1.1 | 0.9
58 | 1 | 0.0030046 | 0.00075302 | 0 | 0 | 1 | 0.97207 | -0.53863 | 0.4 | 1 | 1.1 | 0.9
59 | 1 | 0.0099956 | 0.0025051 | 0 | 0 | 1 | 0.97206 | -0.53881 | 0.4 | 1 | 1.1 | 0.9
60 | 1 | 0.0049235 | 0.0012339 | 0 | 0 | 1 | 0.97189 | -0.54203 | 0.4 | 1 | 1.1 | 0.9
63 | 1 | 0.0097564 | 0.0024452 | 0 | 0 | 1 | 0.9738 | -0.50439 | 0.4 | 1 | 1.1 | 0.9
64 | 1 | 0.0077499 | 0.0019423 | 0 | 0 | 1 | 0.97358 | -0.50874 | 0.4 | 1 | 1.1 | 0.9
67 | 1 | 0 | 0 | 0 | 0 | 1 | 0.9735 | -0.51033 | 0.4 | 1 | 1.1 | 0.9
68 | 1 | 0.0047022 | 0.0011785 | 0 | 0 | 1 | 0.97342 | -0.51185 | 0.4 | 1 | 1.1 | 0.9
77 | 1 | 0.0034345 | 0.00086076 | 0 | 0 | 1 | 0.97342 | -0.51198 | 0.4 | 1 | 1.1 | 0.9
76 | 1 | 0.0048821 | 0.0012236 | 0 | 0 | 1 | 0.9729 | -0.52216 | 0.4 | 1 | 1.1 | 0.9
71 | 1 | 0.0087027 | 0.0021811 | 0 | 0 | 1 | 0.97195 | -0.54106 | 0.4 | 1 | 1.1 | 0.9
72 | 1 | 0 | 0 | 0 | 0 | 1 | 0.97241 | -0.53195 | 0.4 | 1 | 1.1 | 0.9
73 | 1 | 0.0044833 | 0.0011236 | 0 | 0 | 1 | 0.97253 | -0.52943 | 0.4 | 1 | 1.1 | 0.9
74 | 1 | 0.0029685 | 0.00074396 | 0 | 0 | 1 | 0.97253 | -0.52942 | 0.4 | 1 | 1.1 | 0.9
75 | 1 | 0.003435 | 0.00086088 | 0 | 0 | 1 | 0.9729 | -0.52219 | 0.4 | 1 | 1.1 | 0.9

## generator_data
GEN_BUS | PG | QG | QMAX | QMIN | VG | MBASE | GEN_STATUS | PMAX | PMIN
42 | 0.59027 | 0.15176 | 10 | -10 | 1 | 100 | 1 | 10 | 0

## branch_data
F_BUS | T_BUS | BR_R | BR_X | BR_B | RATE_A | RATE_B | RATE_C | TAP | SHIFT | BR_STATUS | ANGMIN | ANGMAX | P_in | Q_in | P_out | Q_out
1 | 2 | 3.0329 | 1.941 | 5.093e-09 | 0 | 0 | 0 | 0 | 0 | 1 | -90 | 90 | -0.031352 | -0.0078604 | 0.031384 | 0.0078808
1 | 3 | 0.79698 | 0.51007 | 1.3383e-09 | 0 | 0 | 0 | 0 | 0 | 1 | -90 | 90 | 0.018296 | 0.0045882 | -0.018293 | -0.0045865
2 | 4 | 0.14652 | 0.09377 | 1.2302e-09 | 0 | 0 | 0 | 0 | 0 | 1 | -90 | 90 | -0.35442 | -0.090056 | 0.35462 | 0.090185
2 | 5 | 0.15275 | 0.09776 | 1.2825e-09 | 0 | 0 | 0 | 0 | 0 | 1 | -90 | 90 | 0.32304 | 0.082175 | -0.32286 | -0.082064
3 | 6 | 1.2375 | 0.79198 | 2.0781e-09 | 0 | 0 | 0 | 0 | 0 | 1 | -90 | 90 | 0.018293 | 0.0045865 | -0.018288 | -0.0045837
4 | 16 | 0.15636 | 0.10007 | 1.3128e-09 | 0 | 0 | 0 | 0 | 0 | 1 | -90 | 90 | -0.3619 | -0.092009 | 0.36213 | 0.092153
4 | 10 | 2.3202 | 1.4849 | 3.8962e-09 | 0 | 0 | 0 | 0 | 0 | 1 | -90 | 90 | 0.0072791 | 0.0018241 | -0.0072777 | -0.0018236
5 | 41 | 0.5251 | 0.33606 | 4.4089e-09 | 0 | 0 | 0 | 0 | 0 | 1 | -90 | 90 | 0.32286 | 0.082064 | -0.32226 | -0.08168
6 | 17 | 0.31665 | 0.20266 | 5.3174e-10 | 0 | 0 | 0 | 0 | 0 | 1 | -90 | 90 | 0.013345 | 0.003345 | -0.013345 | -0.0033447
16 | 15 | 0.74108 | 0.47429 | 6.2224e-09 | 0 | 0 | 0 | 0 | 0 | 1 | -90 | 90 | -0.36213 | -0.092153 | 0.36319 | 0.092832
10 | 9 | 0.93216 | 0.59658 | 1.5654e-09 | 0 | 0 | 0 | 0 | 0 | 1 | -90 | 90 | 0.0049346 | 0.0012364 | -0.0049344 | -0.0012364
41 | 40 | 1.0429 | 0.66748 | 8.7569e-09 | 0 | 0 | 0 | 0 | 0 | 1 | -90 | 90 | 0.3103 | 0.078682 | -0.30919 | -0.077975
17 | 18 | 2.3277 | 1.4897 | 3.9089e-09 | 0 | 0 | 0 | 0 | 0 | 1 | -90 | 90 | 0.0072594 | 0.0018195 | -0.007258 | -0.001819
15 | 13 | 0.075134 | 0.048086 | 6.3085e-10 | 0 | 0 | 0 | 0 | 0 | 1 | -90 | 90 | -0.40271 | -0.10274 | 0.40284 | 0.10282
9 | 7 | 1.6978 | 1.0866 | 2.851e-09 | 0 | 0 | 0 | 0 | 0 | 1 | -90 | 90 | 0.0030845 | 0.00077275 | -0.0030843 | -0.00077292
40 | 32 | 0.74727 | 0.47825 | 1.2549e-09 | 0 | 0 | 0 | 0 | 0 | 1 | -90 | 90 | 0.028194 | 0.0070759 | -0.028187 | -0.0070718
40 | 23 | 0.15328 | 0.0981 | 1.287e-09 | 0 | 0 | 0 | 0 | 0 | 1 | -90 | 90 | 0.281 | 0.070899 | -0.28087 | -0.070813
7 | 8 | 0.52698 | 0.33727 | 8.8495e-10 | 0 | 0 | 0 | 0 | 0 | 1 | -90 | 90 | 0.0016583 | 0.00041554 | -0.0016583 | -0.00041562
11 | 12 | 0.095705 | 0.061251 | 8.0357e-10 | 0 | 0 | 0 | 0 | 0 | 1 | -90 | 90 | -0.40828 | -0.10444 | 0.40845 | 0.10455
11 | 13 | 0.37128 | 0.23762 | 3.1174e-09 | 0 | 0 | 0 | 0 | 0 | 1 | -90 | 90 | 0.40594 | 0.10386 | -0.40528 | -0.10343
12 | 14 | 0.4217 | 0.26989 | 3.5407e-09 | 0 | 0 | 0 | 0 | 0 | 1 | -90 | 90 | -0.43273 | -0.11064 | 0.43359 | 0.11118
14 | 69 | 2.2519 | 1.4412 | 3.7816e-09 | 0 | 0 | 0 | 0 | 0 | 1 | -90 | 90 | 0.0052437 | 0.0013141 | -0.0052431 | -0.001314
14 | 44 | 0.25394 | 0.16252 | 2.1322e-09 | 0 | 0 | 0 | 0 | 0 | 1 | -90 | 90 | -0.43883 | -0.1125 | 0.43936 | 0.11283
44 | 47 | 3.2968 | 2.11 | 5.5363e-09 | 0 | 0 | 0 | 0 | 0 | 1 | -90 | 90 | 0.088415 | 0.022506 | -0.088138 | -0.022329
44 | 42 | 0.64702 | 0.4141 | 5.4326e-09 | 0 | 0 | 0 | 0 | 0 | 1 | -90 | 90 | -0.52777 | -0.13534 | 0.52971 | 0.13658
49 | 54 | 0.8697 | 0.55661 | 1.4605e-09 | 0 | 0 | 0 | 0 | 0 | 1 | -90 | 90 | -0.061888 | -0.015677 | 0.061924 | 0.0157
49 | 48 | 4.7961 | 3.0695 | 8.0539e-09 | 0 | 0 | 0 | 0 | 0 | 1 | -90 | 90 | 0.061888 | 0.015677 | -0.061688 | -0.01555
54 | 47 | 3.4595 | 2.2141 | 5.8095e-09 | 0 | 0 | 0 | 0 | 0 | 1 | -90 | 90 | -0.064005 | -0.016221 | 0.064159 | 0.016319
48 | 80 | 1.6045 | 1.0269 | 2.6943e-09 | 0 | 0 | 0 | 0 | 0 | 1 | -90 | 90 | 0.0036583 | 0.00091668 | -0.003658 | -0.00091679
48 | 70 | 4.091 | 2.6183 | 6.8699e-09 | 0 | 0 | 0 | 0 | 0 | 1 | -90 | 90 | 0.05803 | 0.014633 | -0.057879 | -0.014537
70 | 78 | 3.0627 | 1.9601 | 5.143e-09 | 0 | 0 | 0 | 0 | 0 | 1 | -90 | 90 | 0.045313 | 0.011383 | -0.045244 | -0.011339
70 | 79 | 7.7388 | 4.9528 | 1.2996e-08 | 0 | 0 | 0 | 0 | 0 | 1 | -90 | 90 | 0.012566 | 0.0031544 | -0.012553 | -0.003147
19 | 20 | 0.021199 | 0.013567 | 1.78e-10 | 0 | 0 | 0 | 0 | 0 | 1 | -90 | 90 | 0.16917 | 0.042549 | -0.16916 | -0.042545
19 | 21 | 0.3558 | 0.22771 | 2.9874e-09 | 0 | 0 | 0 | 0 | 0 | 1 | -90 | 90 | -0.19226 | -0.048335 | 0.1924 | 0.048429
20 | 22 | 0.53935 | 0.34518 | 4.5286e-09 | 0 | 0 | 0 | 0 | 0 | 1 | -90 | 90 | 0.15235 | 0.038331 | -0.15221 | -0.038242
21 | 23 | 0.73839 | 0.47257 | 6.1998e-09 | 0 | 0 | 0 | 0 | 0 | 1 | -90 | 90 | -0.19901 | -0.050084 | 0.19934 | 0.050292
22 | 45 | 0.025354 | 0.016226 | 2.1288e-10 | 0 | 0 | 0 | 0 | 0 | 1 | -90 | 90 | 0.14335 | 0.03602 | -0.14334 | -0.036017
23 | 39 | 0.14584 | 0.09334 | 1.2246e-09 | 0 | 0 | 0 | 0 | 0 | 1 | -90 | 90 | 0.081529 | 0.020521 | -0.081518 | -0.020514
45 | 43 | 0.32657 | 0.20901 | 2.742e-09 | 0 | 0 | 0 | 0 | 0 | 1 | -90 | 90 | 0.13411 | 0.033704 | -0.13405 | -0.033662
39 | 38 | 0.34847 | 0.22302 | 2.9259e-09 | 0 | 0 | 0 | 0 | 0 | 1 | -90 | 90 | 0.081518 | 0.020514 | -0.081492 | -0.020498
43 | 46 | 0.041814 | 0.026761 | 3.5108e-10 | 0 | 0 | 0 | 0 | 0 | 1 | -90 | 90 | 0.13405 | 0.033662 | -0.13404 | -0.033657
38 | 37 | 0.33241 | 0.21274 | 2.791e-09 | 0 | 0 | 0 | 0 | 0 | 1 | -90 | 90 | 0.068979 | 0.017362 | -0.068961 | -0.017351
32 | 30 | 1.3824 | 0.88475 | 2.3215e-09 | 0 | 0 | 0 | 0 | 0 | 1 | -90 | 90 | 0.028187 | 0.0070718 | -0.028175 | -0.0070642
24 | 25 | 0.040976 | 0.026225 | 3.4405e-10 | 0 | 0 | 0 | 0 | 0 | 1 | -90 | 90 | -0.044368 | -0.011183 | 0.044369 | 0.011184
24 | 26 | 0.12335 | 0.078943 | 4.1427e-10 | 0 | 0 | 0 | 0 | 0 | 1 | -90 | 90 | 0.04282 | 0.010795 | -0.042818 | -0.010794
25 | 27 | 0.17356 | 0.11108 | 1.4572e-09 | 0 | 0 | 0 | 0 | 0 | 1 | -90 | 90 | -0.05491 | -0.013825 | 0.054915 | 0.013829
26 | 28 | 2.0365 | 1.3033 | 3.4198e-09 | 0 | 0 | 0 | 0 | 0 | 1 | -90 | 90 | 0.035702 | 0.0090103 | -0.035673 | -0.0089921
27 | 37 | 0.096983 | 0.062069 | 8.143e-10 | 0 | 0 | 0 | 0 | 0 | 1 | -90 | 90 | -0.06465 | -0.016269 | 0.064654 | 0.016271
28 | 35 | 1.5245 | 0.97567 | 2.56e-09 | 0 | 0 | 0 | 0 | 0 | 1 | -90 | 90 | 0.03269 | 0.0082445 | -0.032672 | -0.0082332
35 | 36 | 0.79609 | 0.5095 | 1.3369e-09 | 0 | 0 | 0 | 0 | 0 | 1 | -90 | 90 | 0.032672 | 0.0082332 | -0.032662 | -0.0082272
36 | 57 | 8.0457 | 5.1493 | 1.3511e-08 | 0 | 0 | 0 | 0 | 0 | 1 | -90 | 90 | 0.032662 | 0.0082272 | -0.032567 | -0.0081671
29 | 30 | 1.6709 | 1.0694 | 2.8059e-09 | 0 | 0 | 0 | 0 | 0 | 1 | -90 | 90 | -0.020087 | -0.0050346 | 0.020095 | 0.0050391
29 | 31 | 0.31791 | 0.20346 | 5.3386e-10 | 0 | 0 | 0 | 0 | 0 | 1 | -90 | 90 | 0.012272 | 0.003076 | -0.012272 | -0.0030757
31 | 33 | 1.5486 | 0.99113 | 2.6006e-09 | 0 | 0 | 0 | 0 | 0 | 1 | -90 | 90 | 0.0070901 | 0.001777 | -0.0070892 | -0.0017767
33 | 34 | 0.12317 | 0.078828 | 2.0683e-10 | 0 | 0 | 0 | 0 | 0 | 1 | -90 | 90 | 0.0048578 | 0.0012175 | -0.0048577 | -0.0012175
57 | 55 | 0.71117 | 0.45515 | 1.1942e-09 | 0 | 0 | 0 | 0 | 0 | 1 | -90 | 90 | 0.026322 | 0.0066022 | -0.026317 | -0.0065988
55 | 56 | 1.2149 | 0.77754 | 2.0402e-09 | 0 | 0 | 0 | 0 | 0 | 1 | -90 | 90 | 0.023944 | 0.006004 | -0.023936 | -0.0059992
46 | 65 | 0.035723 | 0.022863 | 2.9995e-10 | 0 | 0 | 0 | 0 | 0 | 1 | -90 | 90 | 0.12493 | 0.031374 | -0.12493 | -0.03137
65 | 53 | 0.073789 | 0.047225 | 6.1956e-10 | 0 | 0 | 0 | 0 | 0 | 1 | -90 | 90 | 0.11592 | 0.029113 | -0.11591 | -0.029106
53 | 62 | 0.25157 | 0.16101 | 2.1123e-09 | 0 | 0 | 0 | 0 | 0 | 1 | -90 | 90 | 0.058847 | 0.014768 | -0.058837 | -0.014762
53 | 51 | 1.1145 | 0.7133 | 3.7432e-09 | 0 | 0 | 0 | 0 | 0 | 1 | -90 | 90 | 0.057062 | 0.014338 | -0.057021 | -0.014312
79 | 81 | 1.927 | 1.2332 | 3.2359e-09 | 0 | 0 | 0 | 0 | 0 | 1 | -90 | 90 | 0.012553 | 0.003147 | -0.012549 | -0.0031452
50 | 51 | 2.1357 | 1.3668 | 3.5864e-09 | 0 | 0 | 0 | 0 | 0 | 1 | -90 | 90 | -0.01373 | -0.0034412 | 0.013735 | 0.0034437
51 | 52 | 2.4449 | 1.5648 | 4.1057e-09 | 0 | 0 | 0 | 0 | 0 | 1 | -90 | 90 | 0.043286 | 0.010868 | -0.043235 | -0.010836
62 | 61 | 0.047668 | 0.030508 | 4.0024e-10 | 0 | 0 | 0 | 0 | 0 | 1 | -90 | 90 | 0.054532 | 0.013683 | -0.05453 | -0.013682
61 | 63 | 0.40633 | 0.26005 | 3.4117e-09 | 0 | 0 | 0 | 0 | 0 | 1 | -90 | 90 | 0.050162 | 0.012588 | -0.05015 | -0.012581
56 | 58 | 0.32538 | 0.20824 | 5.464e-10 | 0 | 0 | 0 | 0 | 0 | 1 | -90 | 90 | 0.017926 | 0.0044929 | -0.017925 | -0.0044922
58 | 59 | 0.050572 | 0.032366 | 8.4923e-11 | 0 | 0 | 0 | 0 | 0 | 1 | -90 | 90 | 0.01492 | 0.0037392 | -0.01492 | -0.0037391
59 | 60 | 2.773 | 1.7747 | 4.6566e-09 | 0 | 0 | 0 | 0 | 0 | 1 | -90 | 90 | 0.0049242 | 0.001234 | -0.0049235 | -0.0012339
63 | 64 | 0.45794 | 0.29308 | 3.845e-09 | 0 | 0 | 0 | 0 | 0 | 1 | -90 | 90 | 0.040394 | 0.010135 | -0.040385 | -0.01013
64 | 67 | 0.2078 | 0.13299 | 1.7448e-09 | 0 | 0 | 0 | 0 | 0 | 1 | -90 | 90 | 0.032636 | 0.0081881 | -0.032633 | -0.0081866
67 | 68 | 0.19796 | 0.12669 | 1.6621e-09 | 0 | 0 | 0 | 0 | 0 | 1 | -90 | 90 | 0.032633 | 0.0081866 | -0.032631 | -0.0081853
68 | 77 | 0.019497 | 0.012478 | 1.3096e-10 | 0 | 0 | 0 | 0 | 0 | 1 | -90 | 90 | 0.027928 | 0.0070068 | -0.027928 | -0.0070067
77 | 76 | 1.766 | 1.1302 | 2.9655e-09 | 0 | 0 | 0 | 0 | 0 | 1 | -90 | 90 | 0.024494 | 0.0061459 | -0.024482 | -0.0061386
76 | 75 | 0.0068114 | 0.0043593 | 1.1438e-11 | 0 | 0 | 0 | 0 | 0 | 1 | -90 | 90 | 0.0196 | 0.004915 | -0.0196 | -0.004915
71 | 72 | 4.4354 | 2.8386 | 7.4482e-09 | 0 | 0 | 0 | 0 | 0 | 1 | -90 | 90 | -0.0087027 | -0.0021811 | 0.0087065 | 0.0021828
72 | 73 | 1.228 | 0.78594 | 2.0622e-09 | 0 | 0 | 0 | 0 | 0 | 1 | -90 | 90 | -0.0087065 | -0.0021828 | 0.0087076 | 0.0021833
73 | 74 | 0.0030578 | 0.001957 | 5.1349e-12 | 0 | 0 | 0 | 0 | 0 | 1 | -90 | 90 | -0.013191 | -0.0033069 | 0.013191 | 0.0033069
74 | 75 | 1.8968 | 1.214 | 3.1853e-09 | 0 | 0 | 0 | 0 | 0 | 1 | -90 | 90 | -0.016159 | -0.0040509 | 0.016165 | 0.0040541