## bus_data
BUS_I | BUS_TYPE | Pd | Qd | Gs | Bs | area | Vm | Va | baseKV | zone | Vmax | Vmin
1 | 1 | 0.0011303 | 0.00028327 | 0 | 0 | 1 | 0.98694 | -0.25093 | 0.4 | 1 | 1.1 | 0.9
2 | 1 | 0 | 0 | 0 | 0 | 1 | 0.98703 | -0.24929 | 0.4 | 1 | 1.1 | 0.9
5 | 1 | 0.0009733 | 0.00024393 | 0 | 0 | 1 | 0.98512 | -0.28647 | 0.4 | 1 | 1.1 | 0.9
6 | 1 | 0.011466 | 0.0028735 | 0 | 0 | 1 | 0.98791 | -0.23206 | 0.4 | 1 | 1.1 | 0.9
8 | 1 | 0.0032882 | 0.00082409 | 0 | 0 | 1 | 0.98491 | -0.29054 | 0.4 | 1 | 1.1 | 0.9
13 | 1 | 0.0015375 | 0.00038534 | 0 | 0 | 1 | 0.99039 | -0.18416 | 0.4 | 1 | 1.1 | 0.9
7 | 3 | 0.013255 | 0.0033219 | 0 | 0 | 1 | 1 | 0 | 0.4 | 1 | 1.1 | 0.9
15 | 1 | 0 | 0 | 0 | 0 | 1 | 0.995 | -0.095508 | 0.4 | 1 | 1.1 | 0.9
9 | 1 | 0 | 0 | 0 | 0 | 1 | 0.98396 | -0.309 | 0.4 | 1 | 1.1 | 0.9
10 | 1 | 0.0021247 | 0.0005325 | 0 | 0 | 1 | 0.98388 | -0.31057 | 0.4 | 1 | 1.1 | 0.9
17 | 1 | 0.002051 | 0.00051404 | 0 | 0 | 1 | 0.99234 | -0.14657 | 0.4 | 1 | 1.1 | 0.9
18 | 1 | 0 | 0 | 0 | 0 | 1 | 0.99242 | -0.14497 | 0.4 | 1 | 1.1 | 0.9
14 | 1 | 0 | 0 | 0 | 0 | 1 | 0.99259 | -0.14173 | 0.4 | 1 | 1.1 | 0.9
22 | 1 | 0 | 0 | 0 | 0 | 1 | 0.99149 | -0.16303 | 0.4 | 1 | 1.1 | 0.9
11 | 1 | 0.010723 | 0.0026874 | 0 | 0 | 1 | 0.98355 | -0.317 | 0.4 | 1 | 1.1 | 0.9
16 | 1 | 0.0015279 | 0.00038294 | 0 | 0 | 1 | 0.99248 | -0.14391 | 0.4 | 1 | 1.1 | 0.9
29 | 1 | 0.0029527 | 0.00074002 | 0 | 0 | 1 | 0.99108 | -0.17114 | 0.4 | 1 | 1.1 | 0.9
30 | 1 | 0.0018153 | 0.00045496 | 0 | 0 | 1 | 0.99104 | -0.1719 | 0.4 | 1 | 1.1 | 0.9
28 | 1 | 0.019986 | 0.0050089 | 0 | 0 | 1 | 0.98966 | -0.19851 | 0.4 | 1 | 1.1 | 0.9
19 | 1 | 0.00053988 | 0.00013531 | 0 | 0 | 1 | 0.99091 | -0.1744 | 0.4 | 1 | 1.1 | 0.9
20 | 1 | 0 | 0 | 0 | 0 | 1 | 0.99092 | -0.17428 | 0.4 | 1 | 1.1 | 0.9
21 | 1 | 0 | 0 | 0 | 0 | 1 | 0.99092 | -0.17424 | 0.4 | 1 | 1.1 | 0.9
32 | 1 | 0.00088159 | 0.00022095 | 0 | 0 | 1 | 0.99102 | -0.17226 | 0.4 | 1 | 1.1 | 0.9
27 | 1 | 0 | 0 | 0 | 0 | 1 | 0.98857 | -0.21973 | 0.4 | 1 | 1.1 | 0.9
23 | 1 | 0.012825 | 0.0032143 | 0 | 0 | 1 | 0.98719 | -0.24662 | 0.4 | 1 | 1.1 | 0.9
24 | 1 | 0.002226 | 0.00055789 | 0 | 0 | 1 | 0.98713 | -0.24767 | 0.4 | 1 | 1.1 | 0.9
25 | 1 | 0 | 0 | 0 | 0 | 1 | 0.98849 | -0.2213 | 0.4 | 1 | 1.1 | 0.9

## generator_data
GEN_BUS | PG | QG | QMAX | QMIN | VG | MBASE | GEN_STATUS | PMAX | PMIN
7 | 0.09016 | 0.022908 | 10 | -10 | 1 | 100 | 1 | 10 | 0

## branch_data
F_BUS | T_BUS | BR_R | BR_X | BR_B | RATE_A | RATE_B | RATE_C | TAP | SHIFT | BR_STATUS | ANGMIN | ANGMAX | P_in | Q_in | P_out | Q_out
1 | 2 | 6.3476 | 4.0625 | 1.0659e-08 | 0 | 0 | 0 | 0 | 0 | 1 | -90 | 90 | -0.0011303 | -0.00028327 | 0.0011303 | 0.00028229
2 | 5 | 9.4693 | 6.0604 | 1.5902e-08 | 0 | 0 | 0 | 0 | 0 | 1 | -90 | 90 | 0.017158 | 0.0043161 | -0.017128 | -0.0042982
2 | 6 | 4.1253 | 2.6402 | 6.9275e-09 | 0 | 0 | 0 | 0 | 0 | 1 | -90 | 90 | -0.018288 | -0.0045984 | 0.018303 | 0.0046074
5 | 8 | 1.0958 | 0.70134 | 1.8402e-09 | 0 | 0 | 0 | 0 | 0 | 1 | -90 | 90 | 0.016154 | 0.0040543 | -0.016151 | -0.0040525
6 | 13 | 7.0689 | 4.5241 | 1.1871e-08 | 0 | 0 | 0 | 0 | 0 | 1 | -90 | 90 | -0.029769 | -0.0074809 | 0.029837 | 0.0075234
8 | 9 | 6.2416 | 3.9946 | 1.0481e-08 | 0 | 0 | 0 | 0 | 0 | 1 | -90 | 90 | 0.012863 | 0.0032284 | -0.012852 | -0.0032221
13 | 14 | 5.9804 | 3.8275 | 1.0043e-08 | 0 | 0 | 0 | 0 | 0 | 1 | -90 | 90 | -0.031375 | -0.0079087 | 0.031439 | 0.0079486
7 | 15 | 5.5971 | 3.5822 | 9.3991e-09 | 0 | 0 | 0 | 0 | 0 | 1 | -90 | 90 | 0.076905 | 0.019586 | -0.076553 | -0.019361
15 | 22 | 7.2377 | 4.6321 | 1.2154e-08 | 0 | 0 | 0 | 0 | 0 | 1 | -90 | 90 | 0.041457 | 0.010468 | -0.041323 | -0.010384
15 | 14 | 5.873 | 3.7587 | 9.8623e-09 | 0 | 0 | 0 | 0 | 0 | 1 | -90 | 90 | 0.035096 | 0.0088934 | -0.035018 | -0.0088446
9 | 10 | 0.5298 | 0.33908 | 8.8968e-10 | 0 | 0 | 0 | 0 | 0 | 1 | -90 | 90 | 0.012852 | 0.0032221 | -0.012851 | -0.0032216
10 | 11 | 2.6002 | 1.6641 | 4.3664e-09 | 0 | 0 | 0 | 0 | 0 | 1 | -90 | 90 | 0.010726 | 0.0026891 | -0.010723 | -0.0026874
17 | 18 | 3.4555 | 2.2115 | 5.8028e-09 | 0 | 0 | 0 | 0 | 0 | 1 | -90 | 90 | -0.002051 | -0.00051404 | 0.0020512 | 0.00051357
18 | 16 | 2.2666 | 1.4506 | 3.8063e-09 | 0 | 0 | 0 | 0 | 0 | 1 | -90 | 90 | -0.0020512 | -0.00051357 | 0.0020513 | 0.00051326
14 | 16 | 2.6853 | 1.7186 | 4.5093e-09 | 0 | 0 | 0 | 0 | 0 | 1 | -90 | 90 | 0.0035796 | 0.00089599 | -0.0035792 | -0.0008962
22 | 29 | 12.0777 | 7.7297 | 2.0282e-08 | 0 | 0 | 0 | 0 | 0 | 1 | -90 | 90 | 0.0029538 | 0.00073875 | -0.0029527 | -0.00074002
22 | 30 | 12.0314 | 7.7001 | 2.0204e-08 | 0 | 0 | 0 | 0 | 0 | 1 | -90 | 90 | 0.0032382 | 0.00080712 | -0.0032369 | -0.00080823
22 | 28 | 4.4533 | 2.8501 | 7.4783e-09 | 0 | 0 | 0 | 0 | 0 | 1 | -90 | 90 | 0.035131 | 0.008838 | -0.035072 | -0.0088007
30 | 32 | 1.1161 | 0.71429 | 1.8742e-09 | 0 | 0 | 0 | 0 | 0 | 1 | -90 | 90 | 0.0014215 | 0.00035327 | -0.0014215 | -0.00035344
28 | 27 | 6.1798 | 3.9551 | 1.0378e-08 | 0 | 0 | 0 | 0 | 0 | 1 | -90 | 90 | 0.015086 | 0.0037918 | -0.015071 | -0.003783
19 | 20 | 0.9594 | 0.61402 | 1.6111e-09 | 0 | 0 | 0 | 0 | 0 | 1 | -90 | 90 | -0.00053988 | -0.00013531 | 0.00053988 | 0.00013515
20 | 21 | 0.37609 | 0.2407 | 6.3156e-10 | 0 | 0 | 0 | 0 | 0 | 1 | -90 | 90 | -0.00053988 | -0.00013515 | 0.00053988 | 0.00013509
21 | 32 | 15.9643 | 10.2171 | 2.6808e-08 | 0 | 0 | 0 | 0 | 0 | 1 | -90 | 90 | -0.00053988 | -0.00013509 | 0.00053993 | 0.00013249
27 | 25 | 0.45492 | 0.29115 | 7.6394e-10 | 0 | 0 | 0 | 0 | 0 | 1 | -90 | 90 | 0.015071 | 0.003783 | -0.015069 | -0.0037824
23 | 24 | 2.0507 | 1.3125 | 3.4437e-09 | 0 | 0 | 0 | 0 | 0 | 1 | -90 | 90 | 0.0022261 | 0.00055763 | -0.002226 | -0.00055789
23 | 25 | 7.3583 | 4.7093 | 1.2357e-08 | 0 | 0 | 0 | 0 | 0 | 1 | -90 | 90 | -0.015051 | -0.0037719 | 0.015069 | 0.0037824