## bus_data
BUS_I | BUS_TYPE | Pd | Qd | Gs | Bs | area | Vm | Va | baseKV | zone | Vmax | Vmin
1 | 1 | 0.01297 | 0.0032506 | 0 | 0 | 1 | 0.98761 | -0.23823 | 0.4 | 1 | 1.1 | 0.9
3 | 1 | 0.006501 | 0.0016293 | 0 | 0 | 1 | 0.98905 | -0.2104 | 0.4 | 1 | 1.1 | 0.9
2 | 1 | 0.076507 | 0.019174 | 0 | 0 | 1 | 0.98913 | -0.20877 | 0.4 | 1 | 1.1 | 0.9
4 | 1 | 0 | 0 | 0 | 0 | 1 | 0.99487 | -0.097885 | 0.4 | 1 | 1.1 | 0.9
6 | 1 | 0 | 0 | 0 | 0 | 1 | 0.99679 | -0.061138 | 0.4 | 1 | 1.1 | 0.9
5 | 1 | 0 | 0 | 0 | 0 | 1 | 0.99825 | -0.033067 | 0.4 | 1 | 1.1 | 0.9
42 | 3 | 0.045249 | 0.01134 | 0 | 0 | 1 | 1 | 0 | 0.4 | 1 | 1.1 | 0.9
32 | 1 | 0 | 0 | 0 | 0 | 1 | 0.99585 | -0.078315 | 0.4 | 1 | 1.1 | 0.9
39 | 1 | 0.0034041 | 0.00085315 | 0 | 0 | 1 | 0.99666 | -0.063696 | 0.4 | 1 | 1.1 | 0.9
20 | 1 | 0.03354 | 0.008406 | 0 | 0 | 1 | 0.99593 | -0.077767 | 0.4 | 1 | 1.1 | 0.9
38 | 1 | 0.022196 | 0.0055629 | 0 | 0 | 1 | 0.99876 | -0.023802 | 0.4 | 1 | 1.1 | 0.9
33 | 1 | 0 | 0 | 0 | 0 | 1 | 0.99509 | -0.092722 | 0.4 | 1 | 1.1 | 0.9
40 | 1 | 0.0015994 | 0.00040084 | 0 | 0 | 1 | 0.99662 | -0.064338 | 0.4 | 1 | 1.1 | 0.9
19 | 1 | 0 | 0 | 0 | 0 | 1 | 0.99478 | -0.099814 | 0.4 | 1 | 1.1 | 0.9
7 | 1 | 0.0022021 | 0.00055191 | 0 | 0 | 1 | 0.97759 | -0.4293 | 0.4 | 1 | 1.1 | 0.9
8 | 1 | 0.0034529 | 0.00086538 | 0 | 0 | 1 | 0.97769 | -0.4274 | 0.4 | 1 | 1.1 | 0.9
10 | 1 | 0 | 0 | 0 | 0 | 1 | 0.97801 | -0.42112 | 0.4 | 1 | 1.1 | 0.9
31 | 1 | 0.017113 | 0.004289 | 0 | 0 | 1 | 0.97382 | -0.50325 | 0.4 | 1 | 1.1 | 0.9
23 | 1 | 0.026962 | 0.0067573 | 0 | 0 | 1 | 0.97233 | -0.53281 | 0.4 | 1 | 1.1 | 0.9
29 | 1 | 0.012309 | 0.0030848 | 0 | 0 | 1 | 0.97509 | -0.47833 | 0.4 | 1 | 1.1 | 0.9
26 | 1 | 0 | 0 | 0 | 0 | 1 | 0.97745 | -0.43213 | 0.4 | 1 | 1.1 | 0.9
25 | 1 | 0 | 0 | 0 | 0 | 1 | 0.97846 | -0.4123 | 0.4 | 1 | 1.1 | 0.9
41 | 1 | 0.014006 | 0.0035103 | 0 | 0 | 1 | 0.97742 | -0.43266 | 0.4 | 1 | 1.1 | 0.9
22 | 1 | 0 | 0 | 0 | 0 | 1 | 0.97182 | -0.54277 | 0.4 | 1 | 1.1 | 0.9
21 | 1 | 0.020661 | 0.0051782 | 0 | 0 | 1 | 0.97145 | -0.55009 | 0.4 | 1 | 1.1 | 0.9
30 | 1 | 0 | 0 | 0 | 0 | 1 | 0.98201 | -0.34312 | 0.4 | 1 | 1.1 | 0.9
27 | 1 | 0.013603 | 0.0034091 | 0 | 0 | 1 | 0.97714 | -0.43814 | 0.4 | 1 | 1.1 | 0.9
12 | 1 | 0.0059916 | 0.0015016 | 0 | 0 | 1 | 0.99427 | -0.10977 | 0.4 | 1 | 1.1 | 0.9
14 | 1 | 0 | 0 | 0 | 0 | 1 | 0.99436 | -0.10798 | 0.4 | 1 | 1.1 | 0.9
15 | 1 | 0.0021528 | 0.00053954 | 0 | 0 | 1 | 0.99463 | -0.10288 | 0.4 | 1 | 1.1 | 0.9
18 | 1 | 0.03697 | 0.0092655 | 0 | 0 | 1 | 0.99476 | -0.10024 | 0.4 | 1 | 1.1 | 0.9
16 | 1 | 0.0030334 | 0.00076025 | 0 | 0 | 1 | 0.9946 | -0.10343 | 0.4 | 1 | 1.1 | 0.9
17 | 1 | 0 | 0 | 0 | 0 | 1 | 0.99465 | -0.1024 | 0.4 | 1 | 1.1 | 0.9
36 | 1 | 0.00074973 | 0.0001879 | 0 | 0 | 1 | 0.98453 | -0.29435 | 0.4 | 1 | 1.1 | 0.9
28 | 1 | 0.012797 | 0.0032072 | 0 | 0 | 1 | 0.97636 | -0.45342 | 0.4 | 1 | 1.1 | 0.9
37 | 1 | 0.00081047 | 0.00020312 | 0 | 0 | 1 | 0.98664 | -0.25366 | 0.4 | 1 | 1.1 | 0.9
43 | 1 | 0.00083117 | 0.00020831 | 0 | 0 | 1 | 0.99507 | -0.092988 | 0.4 | 1 | 1.1 | 0.9
35 | 1 | 0 | 0 | 0 | 0 | 1 | 0.99278 | -0.13627 | 0.4 | 1 | 1.1 | 0.9
34 | 1 | 0.00073258 | 0.0001836 | 0 | 0 | 1 | 0.99045 | -0.1807 | 0.4 | 1 | 1.1 | 0.9

## generator_data
GEN_BUS | PG | QG | QMAX | QMIN | VG | MBASE | GEN_STATUS | PMAX | PMIN
42 | 0.38071 | 0.097103 | 10 | -10 | 1 | 100 | 1 | 10 | 0

## branch_data
F_BUS | T_BUS | BR_R | BR_X | BR_B | RATE_A | RATE_B | RATE_C | TAP | SHIFT | BR_STATUS | ANGMIN | ANGMAX | P_in | Q_in | P_out | Q_out
1 | 3 | 9.3931 | 6.0116 | 1.5774e-08 | 0 | 0 | 0 | 0 | 0 | 1 | -90 | 90 | -0.01297 | -0.0032506 | 0.012987 | 0.0032601
3 | 2 | 0.36638 | 0.23449 | 6.1526e-10 | 0 | 0 | 0 | 0 | 0 | 1 | -90 | 90 | -0.019488 | -0.0048894 | 0.01949 | 0.0048903
2 | 4 | 5.0959 | 3.2614 | 8.5574e-09 | 0 | 0 | 0 | 0 | 0 | 1 | -90 | 90 | -0.095996 | -0.024065 | 0.096506 | 0.02439
4 | 6 | 1.7017 | 1.0891 | 2.8577e-09 | 0 | 0 | 0 | 0 | 0 | 1 | -90 | 90 | -0.096507 | -0.02439 | 0.096677 | 0.024499
6 | 39 | 2.2757 | 1.4564 | 3.8214e-09 | 0 | 0 | 0 | 0 | 0 | 1 | -90 | 90 | 0.0050041 | 0.0012537 | -0.0050035 | -0.0012537
6 | 20 | 0.90576 | 0.57968 | 1.521e-09 | 0 | 0 | 0 | 0 | 0 | 1 | -90 | 90 | 0.081808 | 0.020547 | -0.081743 | -0.020506
6 | 5 | 0.68536 | 0.43863 | 2.3018e-09 | 0 | 0 | 0 | 0 | 0 | 1 | -90 | 90 | -0.18349 | -0.0463 | 0.18374 | 0.046458
5 | 42 | 0.47893 | 0.30652 | 2.4128e-09 | 0 | 0 | 0 | 0 | 0 | 1 | -90 | 90 | -0.31274 | -0.079864 | 0.31324 | 0.080184
5 | 32 | 1.5971 | 1.0221 | 8.0457e-09 | 0 | 0 | 0 | 0 | 0 | 1 | -90 | 90 | 0.12901 | 0.033406 | -0.12872 | -0.033225
42 | 38 | 4.8006 | 3.0724 | 8.0614e-09 | 0 | 0 | 0 | 0 | 0 | 1 | -90 | 90 | 0.022221 | 0.0055782 | -0.022196 | -0.0055629
32 | 33 | 0.50693 | 0.32443 | 2.5538e-09 | 0 | 0 | 0 | 0 | 0 | 1 | -90 | 90 | 0.12872 | 0.033225 | -0.12863 | -0.033167
39 | 40 | 1.7862 | 1.1432 | 2.9995e-09 | 0 | 0 | 0 | 0 | 0 | 1 | -90 | 90 | 0.0015994 | 0.00040057 | -0.0015994 | -0.00040084
20 | 19 | 2.0332 | 1.3013 | 3.4144e-09 | 0 | 0 | 0 | 0 | 0 | 1 | -90 | 90 | 0.048203 | 0.0121 | -0.048152 | -0.012068
33 | 43 | 1.4187 | 0.90795 | 2.3823e-09 | 0 | 0 | 0 | 0 | 0 | 1 | -90 | 90 | 0.00083118 | 0.00020808 | -0.00083117 | -0.00020831
33 | 35 | 1.5376 | 0.98405 | 2.582e-09 | 0 | 0 | 0 | 0 | 0 | 1 | -90 | 90 | 0.1278 | 0.032959 | -0.12753 | -0.032786
19 | 18 | 0.047037 | 0.030104 | 7.8988e-11 | 0 | 0 | 0 | 0 | 0 | 1 | -90 | 90 | 0.040004 | 0.010026 | -0.040004 | -0.010025
19 | 15 | 1.6666 | 1.0666 | 2.7987e-09 | 0 | 0 | 0 | 0 | 0 | 1 | -90 | 90 | 0.0081476 | 0.0020421 | -0.0081464 | -0.0020416
7 | 8 | 3.7144 | 2.3772 | 6.2374e-09 | 0 | 0 | 0 | 0 | 0 | 1 | -90 | 90 | -0.0022021 | -0.00055192 | 0.0022023 | 0.00055145
8 | 10 | 4.7519 | 3.0412 | 7.9797e-09 | 0 | 0 | 0 | 0 | 0 | 1 | -90 | 90 | -0.0056551 | -0.0014169 | 0.0056568 | 0.0014172
10 | 26 | 3.3684 | 2.1558 | 5.6565e-09 | 0 | 0 | 0 | 0 | 0 | 1 | -90 | 90 | 0.014014 | 0.0035148 | -0.014006 | -0.0035106
10 | 25 | 1.9236 | 1.2311 | 3.2302e-09 | 0 | 0 | 0 | 0 | 0 | 1 | -90 | 90 | -0.019671 | -0.0049319 | 0.019679 | 0.0049369
31 | 23 | 2.6345 | 1.6861 | 4.424e-09 | 0 | 0 | 0 | 0 | 0 | 1 | -90 | 90 | 0.047706 | 0.011989 | -0.047639 | -0.011946
31 | 29 | 1.639 | 1.049 | 2.7523e-09 | 0 | 0 | 0 | 0 | 0 | 1 | -90 | 90 | -0.064819 | -0.016278 | 0.064896 | 0.016327
23 | 22 | 2.0418 | 1.3068 | 3.4287e-09 | 0 | 0 | 0 | 0 | 0 | 1 | -90 | 90 | 0.020678 | 0.0051888 | -0.020668 | -0.0051828
29 | 28 | 1.3796 | 0.88295 | 2.3167e-09 | 0 | 0 | 0 | 0 | 0 | 1 | -90 | 90 | -0.077204 | -0.019412 | 0.077296 | 0.019471
26 | 41 | 0.15988 | 0.10232 | 2.6848e-10 | 0 | 0 | 0 | 0 | 0 | 1 | -90 | 90 | 0.014006 | 0.0035106 | -0.014006 | -0.0035104
25 | 30 | 2.4203 | 1.549 | 4.0644e-09 | 0 | 0 | 0 | 0 | 0 | 1 | -90 | 90 | -0.12357 | -0.031147 | 0.12398 | 0.03141
25 | 27 | 1.0706 | 0.68516 | 1.7978e-09 | 0 | 0 | 0 | 0 | 0 | 1 | -90 | 90 | 0.10389 | 0.026211 | -0.10376 | -0.026129
22 | 21 | 1.4993 | 0.95952 | 2.5176e-09 | 0 | 0 | 0 | 0 | 0 | 1 | -90 | 90 | 0.020668 | 0.0051829 | -0.020661 | -0.0051785
30 | 36 | 1.7166 | 1.0986 | 2.8826e-09 | 0 | 0 | 0 | 0 | 0 | 1 | -90 | 90 | -0.12398 | -0.031409 | 0.12427 | 0.031595
27 | 28 | 0.727 | 0.46528 | 1.2208e-09 | 0 | 0 | 0 | 0 | 0 | 1 | -90 | 90 | 0.090159 | 0.02272 | -0.090093 | -0.022678
12 | 14 | 1.3274 | 0.84951 | 2.229e-09 | 0 | 0 | 0 | 0 | 0 | 1 | -90 | 90 | -0.0059916 | -0.0015016 | 0.0059921 | 0.0015018
14 | 15 | 3.7755 | 2.4163 | 6.34e-09 | 0 | 0 | 0 | 0 | 0 | 1 | -90 | 90 | -0.0059921 | -0.0015018 | 0.0059936 | 0.0015021
18 | 17 | 3.1629 | 2.0242 | 5.3113e-09 | 0 | 0 | 0 | 0 | 0 | 1 | -90 | 90 | 0.0030339 | 0.00075977 | -0.0030336 | -0.00076009
16 | 17 | 1.5033 | 0.96211 | 2.5244e-09 | 0 | 0 | 0 | 0 | 0 | 1 | -90 | 90 | -0.0030334 | -0.00076025 | 0.0030336 | 0.00076009
36 | 37 | 1.4304 | 0.91543 | 2.402e-09 | 0 | 0 | 0 | 0 | 0 | 1 | -90 | 90 | -0.12502 | -0.031783 | 0.12527 | 0.03194
37 | 34 | 2.5632 | 1.6404 | 4.3043e-09 | 0 | 0 | 0 | 0 | 0 | 1 | -90 | 90 | -0.12608 | -0.032143 | 0.12652 | 0.032427
35 | 34 | 1.5616 | 0.99945 | 2.6224e-09 | 0 | 0 | 0 | 0 | 0 | 1 | -90 | 90 | 0.12753 | 0.032786 | -0.12725 | -0.032611