## bus_data
BUS_I | BUS_TYPE | Pd | Qd | Gs | Bs | area | Vm | Va | baseKV | zone | Vmax | Vmin
1 | 1 | 0.012061 | 0.0030229 | 0 | 0 | 1 | 0.97933 | -0.39737 | 0.4 | 1 | 1.1 | 0.9
2 | 1 | 0 | 0 | 0 | 0 | 1 | 0.98026 | -0.37916 | 0.4 | 1 | 1.1 | 0.9
3 | 1 | 0 | 0 | 0 | 0 | 1 | 0.97852 | -0.41307 | 0.4 | 1 | 1.1 | 0.9
19 | 1 | 0 | 0 | 0 | 0 | 1 | 0.9827 | -0.33167 | 0.4 | 1 | 1.1 | 0.9
24 | 1 | 0 | 0 | 0 | 0 | 1 | 0.97848 | -0.41381 | 0.4 | 1 | 1.1 | 0.9
6 | 1 | 0 | 0 | 0 | 0 | 1 | 0.97492 | -0.48361 | 0.4 | 1 | 1.1 | 0.9
5 | 1 | 0 | 0 | 0 | 0 | 1 | 0.97315 | -0.51857 | 0.4 | 1 | 1.1 | 0.9
7 | 1 | 0 | 0 | 0 | 0 | 1 | 0.97213 | -0.53864 | 0.4 | 1 | 1.1 | 0.9
86 | 1 | 0.036315 | 0.0091013 | 0 | 0 | 1 | 0.97321 | -0.51738 | 0.4 | 1 | 1.1 | 0.9
107 | 1 | 0.020955 | 0.0052519 | 0 | 0 | 1 | 0.97149 | -0.55131 | 0.4 | 1 | 1.1 | 0.9
8 | 1 | 0 | 0 | 0 | 0 | 1 | 0.98733 | -0.24243 | 0.4 | 1 | 1.1 | 0.9
17 | 1 | 0 | 0 | 0 | 0 | 1 | 0.98744 | -0.24037 | 0.4 | 1 | 1.1 | 0.9
43 | 1 | 0.0051999 | 0.0013032 | 0 | 0 | 1 | 0.98711 | -0.24678 | 0.4 | 1 | 1.1 | 0.9
9 | 1 | 0 | 0 | 0 | 0 | 1 | 0.99004 | -0.18989 | 0.4 | 1 | 1.1 | 0.9
13 | 1 | 0 | 0 | 0 | 0 | 1 | 0.99258 | -0.14113 | 0.4 | 1 | 1.1 | 0.9
10 | 1 | 0 | 0 | 0 | 0 | 1 | 0.9889 | -0.21192 | 0.4 | 1 | 1.1 | 0.9
22 | 1 | 0 | 0 | 0 | 0 | 1 | 0.98745 | -0.23971 | 0.4 | 1 | 1.1 | 0.9
77 | 1 | 0 | 0 | 0 | 0 | 1 | 0.98937 | -0.20286 | 0.4 | 1 | 1.1 | 0.9
80 | 1 | 0.0078226 | 0.0019605 | 0 | 0 | 1 | 0.98989 | -0.19288 | 0.4 | 1 | 1.1 | 0.9
38 | 1 | 0.0098802 | 0.0024762 | 0 | 0 | 1 | 0.98875 | -0.21487 | 0.4 | 1 | 1.1 | 0.9
12 | 1 | 0 | 0 | 0 | 0 | 1 | 0.98219 | -0.34166 | 0.4 | 1 | 1.1 | 0.9
102 | 1 | 0.0044248 | 0.001109 | 0 | 0 | 1 | 0.98213 | -0.34298 | 0.4 | 1 | 1.1 | 0.9
103 | 1 | 0.005656 | 0.0014175 | 0 | 0 | 1 | 0.98213 | -0.3429 | 0.4 | 1 | 1.1 | 0.9
108 | 1 | 0.0084873 | 0.0021271 | 0 | 0 | 1 | 0.99244 | -0.14375 | 0.4 | 1 | 1.1 | 0.9
37 | 1 | 0 | 0 | 0 | 0 | 1 | 0.9938 | -0.1178 | 0.4 | 1 | 1.1 | 0.9
14 | 1 | 0 | 0 | 0 | 0 | 1 | 0.98462 | -0.29463 | 0.4 | 1 | 1.1 | 0.9
16 | 1 | 0 | 0 | 0 | 0 | 1 | 0.98446 | -0.29759 | 0.4 | 1 | 1.1 | 0.9
21 | 1 | 0 | 0 | 0 | 0 | 1 | 0.98606 | -0.26672 | 0.4 | 1 | 1.1 | 0.9
33 | 1 | 0.02476 | 0.0062055 | 0 | 0 | 1 | 0.98439 | -0.29903 | 0.4 | 1 | 1.1 | 0.9
34 | 1 | 0.022138 | 0.0055483 | 0 | 0 | 1 | 0.98373 | -0.3117 | 0.4 | 1 | 1.1 | 0.9
105 | 1 | 0.008319 | 0.0020849 | 0 | 0 | 1 | 0.98721 | -0.24488 | 0.4 | 1 | 1.1 | 0.9
18 | 1 | 0 | 0 | 0 | 0 | 1 | 0.98711 | -0.24679 | 0.4 | 1 | 1.1 | 0.9
101 | 1 | 0.0067364 | 0.0016883 | 0 | 0 | 1 | 0.98702 | -0.24863 | 0.4 | 1 | 1.1 | 0.9
32 | 1 | 0.065483 | 0.016412 | 0 | 0 | 1 | 0.98461 | -0.29503 | 0.4 | 1 | 1.1 | 0.9
87 | 1 | 0.0071426 | 0.0017901 | 0 | 0 | 1 | 0.97841 | -0.41522 | 0.4 | 1 | 1.1 | 0.9
42 | 1 | 0.0057966 | 0.0014528 | 0 | 0 | 1 | 0.98686 | -0.25162 | 0.4 | 1 | 1.1 | 0.9
79 | 1 | 0.0063304 | 0.0015865 | 0 | 0 | 1 | 0.9893 | -0.20419 | 0.4 | 1 | 1.1 | 0.9
75 | 1 | 0.0062606 | 0.001569 | 0 | 0 | 1 | 0.98925 | -0.20518 | 0.4 | 1 | 1.1 | 0.9
36 | 1 | 0 | 0 | 0 | 0 | 1 | 0.99654 | -0.06556 | 0.4 | 1 | 1.1 | 0.9
89 | 1 | 0.0039153 | 0.00098127 | 0 | 0 | 1 | 0.9784 | -0.4162 | 0.4 | 1 | 1.1 | 0.9
88 | 1 | 0 | 0 | 0 | 0 | 1 | 0.97843 | -0.41549 | 0.4 | 1 | 1.1 | 0.9
25 | 1 | 0.0075998 | 0.0019047 | 0 | 0 | 1 | 0.9962 | -0.072147 | 0.4 | 1 | 1.1 | 0.9
26 | 1 | 0 | 0 | 0 | 0 | 1 | 0.99489 | -0.097161 | 0.4 | 1 | 1.1 | 0.9
27 | 1 | 0 | 0 | 0 | 0 | 1 | 0.99783 | -0.041138 | 0.4 | 1 | 1.1 | 0.9
28 | 1 | 0 | 0 | 0 | 0 | 1 | 0.99396 | -0.11487 | 0.4 | 1 | 1.1 | 0.9
29 | 1 | 0 | 0 | 0 | 0 | 1 | 0.99418 | -0.1109 | 0.4 | 1 | 1.1 | 0.9
30 | 1 | 0 | 0 | 0 | 0 | 1 | 0.99773 | -0.042894 | 0.4 | 1 | 1.1 | 0.9
31 | 3 | 0 | 0 | 0 | 0 | 1 | 1 | 0 | 0.4 | 1 | 1.1 | 0.9
81 | 1 | 0.011551 | 0.0028949 | 0 | 0 | 1 | 0.99364 | -0.12114 | 0.4 | 1 | 1.1 | 0.9
63 | 1 | 0.0065915 | 0.001652 | 0 | 0 | 1 | 0.99371 | -0.11975 | 0.4 | 1 | 1.1 | 0.9
82 | 1 | 0.008094 | 0.0020285 | 0 | 0 | 1 | 0.99404 | -0.11351 | 0.4 | 1 | 1.1 | 0.9
104 | 1 | 0.0056072 | 0.0014053 | 0 | 0 | 1 | 0.99766 | -0.044305 | 0.4 | 1 | 1.1 | 0.9
52 | 1 | 0.008843 | 0.0022163 | 0 | 0 | 1 | 0.99946 | -0.010394 | 0.4 | 1 | 1.1 | 0.9
51 | 1 | 0.0086635 | 0.0021713 | 0 | 0 | 1 | 0.99982 | -0.0034161 | 0.4 | 1 | 1.1 | 0.9
62 | 1 | 0.0059533 | 0.001492 | 0 | 0 | 1 | 0.99272 | -0.13866 | 0.4 | 1 | 1.1 | 0.9
83 | 1 | 0.0070253 | 0.0017607 | 0 | 0 | 1 | 0.99391 | -0.11608 | 0.4 | 1 | 1.1 | 0.9
35 | 1 | 0.0091441 | 0.0022917 | 0 | 0 | 1 | 0.99638 | -0.068659 | 0.4 | 1 | 1.1 | 0.9
61 | 1 | 0.012867 | 0.0032248 | 0 | 0 | 1 | 0.99939 | -0.011716 | 0.4 | 1 | 1.1 | 0.9
39 | 1 | 0.0057908 | 0.0014513 | 0 | 0 | 1 | 0.97778 | -0.42838 | 0.4 | 1 | 1.1 | 0.9
40 | 1 | 0.0073569 | 0.0018438 | 0 | 0 | 1 | 0.97785 | -0.4269 | 0.4 | 1 | 1.1 | 0.9
41 | 1 | 0.004779 | 0.0011977 | 0 | 0 | 1 | 0.97797 | -0.42457 | 0.4 | 1 | 1.1 | 0.9
46 | 1 | 0.0090977 | 0.0022801 | 0 | 0 | 1 | 0.97823 | -0.41952 | 0.4 | 1 | 1.1 | 0.9
44 | 1 | 0.0038352 | 0.0009612 | 0 | 0 | 1 | 0.97834 | -0.41741 | 0.4 | 1 | 1.1 | 0.9
45 | 1 | 0.0068719 | 0.0017223 | 0 | 0 | 1 | 0.97886 | -0.40719 | 0.4 | 1 | 1.1 | 0.9
47 | 1 | 0.0048834 | 0.0012239 | 0 | 0 | 1 | 0.97901 | -0.40426 | 0.4 | 1 | 1.1 | 0.9
48 | 1 | 0 | 0 | 0 | 0 | 1 | 0.97953 | -0.3939 | 0.4 | 1 | 1.1 | 0.9
49 | 1 | 0 | 0 | 0 | 0 | 1 | 0.97916 | -0.40129 | 0.4 | 1 | 1.1 | 0.9
50 | 1 | 0.001965 | 0.00049248 | 0 | 0 | 1 | 0.98131 | -0.35916 | 0.4 | 1 | 1.1 | 0.9
85 | 1 | 0.0042106 | 0.0010553 | 0 | 0 | 1 | 0.97859 | -0.41241 | 0.4 | 1 | 1.1 | 0.9
84 | 1 | 0.01624 | 0.0040701 | 0 | 0 | 1 | 0.97839 | -0.41634 | 0.4 | 1 | 1.1 | 0.9
57 | 1 | 0.005434 | 0.0013619 | 0 | 0 | 1 | 0.98256 | -0.33486 | 0.4 | 1 | 1.1 | 0.9
55 | 1 | 0 | 0 | 0 | 0 | 1 | 0.98394 | -0.30795 | 0.4 | 1 | 1.1 | 0.9
53 | 1 | 0.0087224 | 0.002186 | 0 | 0 | 1 | 0.98474 | -0.29248 | 0.4 | 1 | 1.1 | 0.9
54 | 1 | 0.0040535 | 0.0010159 | 0 | 0 | 1 | 0.9872 | -0.24468 | 0.4 | 1 | 1.1 | 0.9
56 | 1 | 0 | 0 | 0 | 0 | 1 | 0.99149 | -0.16223 | 0.4 | 1 | 1.1 | 0.9
58 | 1 | 0.0043573 | 0.001092 | 0 | 0 | 1 | 0.98372 | -0.31219 | 0.4 | 1 | 1.1 | 0.9
59 | 1 | 0.0086452 | 0.0021667 | 0 | 0 | 1 | 0.99253 | -0.14223 | 0.4 | 1 | 1.1 | 0.9
60 | 1 | 0.0087283 | 0.0021875 | 0 | 0 | 1 | 0.99086 | -0.17444 | 0.4 | 1 | 1.1 | 0.9
91 | 1 | 0.0021332 | 0.00053464 | 0 | 0 | 1 | 0.98372 | -0.31232 | 0.4 | 1 | 1.1 | 0.9
66 | 1 | 0 | 0 | 0 | 0 | 1 | 0.99063 | -0.17896 | 0.4 | 1 | 1.1 | 0.9
92 | 1 | 0.0021633 | 0.00054218 | 0 | 0 | 1 | 0.9835 | -0.31651 | 0.4 | 1 | 1.1 | 0.9
67 | 1 | 0 | 0 | 0 | 0 | 1 | 0.99 | -0.19109 | 0.4 | 1 | 1.1 | 0.9
64 | 1 | 0.0047033 | 0.0011787 | 0 | 0 | 1 | 0.99054 | -0.18061 | 0.4 | 1 | 1.1 | 0.9
65 | 1 | 0.0025614 | 0.00064196 | 0 | 0 | 1 | 0.99052 | -0.181 | 0.4 | 1 | 1.1 | 0.9
69 | 1 | 0 | 0 | 0 | 0 | 1 | 0.98952 | -0.20037 | 0.4 | 1 | 1.1 | 0.9
68 | 1 | 0.0044922 | 0.0011258 | 0 | 0 | 1 | 0.9899 | -0.19304 | 0.4 | 1 | 1.1 | 0.9
74 | 1 | 0.0044905 | 0.0011254 | 0 | 0 | 1 | 0.98943 | -0.20225 | 0.4 | 1 | 1.1 | 0.9
70 | 1 | 0.0076736 | 0.0019232 | 0 | 0 | 1 | 0.98928 | -0.20513 | 0.4 | 1 | 1.1 | 0.9
71 | 1 | 0 | 0 | 0 | 0 | 1 | 0.98922 | -0.20623 | 0.4 | 1 | 1.1 | 0.9
72 | 1 | 0.0018657 | 0.00046758 | 0 | 0 | 1 | 0.98917 | -0.2073 | 0.4 | 1 | 1.1 | 0.9
73 | 1 | 0 | 0 | 0 | 0 | 1 | 0.98863 | -0.21769 | 0.4 | 1 | 1.1 | 0.9
99 | 1 | 0.0013829 | 0.0003466 | 0 | 0 | 1 | 0.98915 | -0.2076 | 0.4 | 1 | 1.1 | 0.9
97 | 1 | 0 | 0 | 0 | 0 | 1 | 0.9886 | -0.21834 | 0.4 | 1 | 1.1 | 0.9
100 | 1 | 0.001865 | 0.00046742 | 0 | 0 | 1 | 0.98858 | -0.2187 | 0.4 | 1 | 1.1 | 0.9
98 | 1 | 0 | 0 | 0 | 0 | 1 | 0.98828 | -0.22464 | 0.4 | 1 | 1.1 | 0.9
96 | 1 | 0.0013829 | 0.0003466 | 0 | 0 | 1 | 0.98853 | -0.21967 | 0.4 | 1 | 1.1 | 0.9
76 | 1 | 0 | 0 | 0 | 0 | 1 | 0.98913 | -0.20762 | 0.4 | 1 | 1.1 | 0.9
78 | 1 | 0.0072499 | 0.001817 | 0 | 0 | 1 | 0.98897 | -0.21071 | 0.4 | 1 | 1.1 | 0.9
90 | 1 | 0.013941 | 0.0034939 | 0 | 0 | 1 | 0.97775 | -0.42887 | 0.4 | 1 | 1.1 | 0.9
93 | 1 | 0.0046033 | 0.0011537 | 0 | 0 | 1 | 0.9835 | -0.31655 | 0.4 | 1 | 1.1 | 0.9
94 | 1 | 0.0023026 | 0.00057708 | 0 | 0 | 1 | 0.98341 | -0.31831 | 0.4 | 1 | 1.1 | 0.9
95 | 1 | 0.0021032 | 0.00052712 | 0 | 0 | 1 | 0.98341 | -0.31831 | 0.4 | 1 | 1.1 | 0.9
106 | 1 | 0.0060702 | 0.0015213 | 0 | 0 | 1 | 0.98808 | -0.22845 | 0.4 | 1 | 1.1 | 0.9

## generator_data
GEN_BUS | PG | QG | QMAX | QMIN | VG | MBASE | GEN_STATUS | PMAX | PMIN
31 | 0.54299 | 0.13894 | 10 | -10 | 1 | 100 | 1 | 10 | 0

## branch_data
F_BUS | T_BUS | BR_R | BR_X | BR_B | RATE_A | RATE_B | RATE_C | TAP | SHIFT | BR_STATUS | ANGMIN | ANGMAX | P_in | Q_in | P_out | Q_out
1 | 2 | 1.0244 | 0.65562 | 1.7203e-09 | 0 | 0 | 0 | 0 | 0 | 1 | -90 | 90 | -0.076842 | -0.0194 | 0.076909 | 0.019443
1 | 3 | 1.047 | 0.67011 | 1.7583e-09 | 0 | 0 | 0 | 0 | 0 | 1 | -90 | 90 | 0.064781 | 0.016377 | -0.064732 | -0.016346
2 | 19 | 2.6811 | 1.7159 | 9.0045e-09 | 0 | 0 | 0 | 0 | 0 | 1 | -90 | 90 | -0.07691 | -0.019443 | 0.077085 | 0.019554
3 | 24 | 0.44484 | 0.2847 | 7.4701e-10 | 0 | 0 | 0 | 0 | 0 | 1 | -90 | 90 | 0.0071433 | 0.0017904 | -0.007143 | -0.0017903
3 | 6 | 5.2666 | 3.3706 | 8.844e-09 | 0 | 0 | 0 | 0 | 0 | 1 | -90 | 90 | 0.057589 | 0.014556 | -0.057395 | -0.014433
19 | 34 | 0.99943 | 0.63963 | 6.7132e-09 | 0 | 0 | 0 | 0 | 0 | 1 | -90 | 90 | -0.087171 | -0.022083 | 0.087255 | 0.022136
19 | 12 | 4.2857 | 2.7429 | 7.1969e-09 | 0 | 0 | 0 | 0 | 0 | 1 | -90 | 90 | 0.010086 | 0.0025289 | -0.010081 | -0.0025265
24 | 87 | 0.84664 | 0.54185 | 1.4217e-09 | 0 | 0 | 0 | 0 | 0 | 1 | -90 | 90 | 0.007143 | 0.0017903 | -0.0071425 | -0.0017902
6 | 86 | 2.5078 | 1.605 | 4.2113e-09 | 0 | 0 | 0 | 0 | 0 | 1 | -90 | 90 | 0.057395 | 0.014433 | -0.057302 | -0.014374
5 | 7 | 4.0616 | 2.5994 | 6.8205e-09 | 0 | 0 | 0 | 0 | 0 | 1 | -90 | 90 | 0.020988 | 0.005272 | -0.020968 | -0.0052598
5 | 86 | 0.24163 | 0.15464 | 4.0576e-10 | 0 | 0 | 0 | 0 | 0 | 1 | -90 | 90 | -0.020988 | -0.005272 | 0.020989 | 0.0052727
7 | 107 | 2.5595 | 1.6381 | 4.298e-09 | 0 | 0 | 0 | 0 | 0 | 1 | -90 | 90 | 0.020968 | 0.0052598 | -0.020955 | -0.0052521
8 | 17 | 0.81711 | 0.52295 | 1.3721e-09 | 0 | 0 | 0 | 0 | 0 | 1 | -90 | 90 | -0.011 | -0.0027574 | 0.011001 | 0.002758
8 | 43 | 1.7262 | 1.1048 | 2.8988e-09 | 0 | 0 | 0 | 0 | 0 | 1 | -90 | 90 | 0.011 | 0.0027574 | -0.010998 | -0.0027562
17 | 105 | 2.3664 | 1.5145 | 3.9738e-09 | 0 | 0 | 0 | 0 | 0 | 1 | -90 | 90 | 0.0083207 | 0.0020857 | -0.0083189 | -0.0020849
17 | 18 | 4.1579 | 2.6611 | 6.9823e-09 | 0 | 0 | 0 | 0 | 0 | 1 | -90 | 90 | 0.006739 | 0.0016891 | -0.006737 | -0.0016885
17 | 10 | 4.7798 | 3.0591 | 8.0266e-09 | 0 | 0 | 0 | 0 | 0 | 1 | -90 | 90 | -0.026061 | -0.0065328 | 0.026096 | 0.0065547
43 | 42 | 3.6482 | 2.3348 | 6.1263e-09 | 0 | 0 | 0 | 0 | 0 | 1 | -90 | 90 | 0.0057979 | 0.001453 | -0.0057966 | -0.0014528
9 | 13 | 0.81792 | 0.52347 | 5.4941e-09 | 0 | 0 | 0 | 0 | 0 | 1 | -90 | 90 | -0.26444 | -0.067002 | 0.26506 | 0.067399
9 | 10 | 2.6899 | 1.7215 | 4.517e-09 | 0 | 0 | 0 | 0 | 0 | 1 | -90 | 90 | 0.036016 | 0.0090553 | -0.035978 | -0.0090315
9 | 22 | 1.0974 | 0.70234 | 7.3714e-09 | 0 | 0 | 0 | 0 | 0 | 1 | -90 | 90 | 0.20074 | 0.051005 | -0.20026 | -0.050698
9 | 77 | 2.8691 | 1.8362 | 4.8181e-09 | 0 | 0 | 0 | 0 | 0 | 1 | -90 | 90 | 0.019857 | 0.0049816 | -0.019845 | -0.0049742
9 | 80 | 1.6803 | 1.0754 | 2.8217e-09 | 0 | 0 | 0 | 0 | 0 | 1 | -90 | 90 | 0.0078237 | 0.001961 | -0.0078226 | -0.0019605
13 | 108 | 1.3623 | 0.87185 | 2.2876e-09 | 0 | 0 | 0 | 0 | 0 | 1 | -90 | 90 | 0.0084883 | 0.0021276 | -0.0084873 | -0.0021271
13 | 37 | 0.38062 | 0.2436 | 2.5567e-09 | 0 | 0 | 0 | 0 | 0 | 1 | -90 | 90 | -0.27354 | -0.069526 | 0.27385 | 0.069723
10 | 38 | 1.3074 | 0.83671 | 2.1954e-09 | 0 | 0 | 0 | 0 | 0 | 1 | -90 | 90 | 0.0098816 | 0.0024769 | -0.0098802 | -0.0024762
22 | 21 | 0.59238 | 0.37912 | 3.9791e-09 | 0 | 0 | 0 | 0 | 0 | 1 | -90 | 90 | 0.20026 | 0.050698 | -0.2 | -0.050533
77 | 79 | 0.92195 | 0.59005 | 1.5482e-09 | 0 | 0 | 0 | 0 | 0 | 1 | -90 | 90 | 0.0063307 | 0.0015866 | -0.0063303 | -0.0015865
77 | 75 | 0.75526 | 0.48336 | 1.2683e-09 | 0 | 0 | 0 | 0 | 0 | 1 | -90 | 90 | 0.013514 | 0.0033876 | -0.013512 | -0.0033867
12 | 102 | 1.2932 | 0.82765 | 2.1716e-09 | 0 | 0 | 0 | 0 | 0 | 1 | -90 | 90 | 0.004425 | 0.0011089 | -0.0044248 | -0.001109
12 | 103 | 0.94844 | 0.607 | 1.5927e-09 | 0 | 0 | 0 | 0 | 0 | 1 | -90 | 90 | 0.0056563 | 0.0014176 | -0.0056559 | -0.0014175
37 | 36 | 0.85553 | 0.54754 | 5.7466e-09 | 0 | 0 | 0 | 0 | 0 | 1 | -90 | 90 | -0.27385 | -0.069723 | 0.27454 | 0.070165
14 | 16 | 0.11846 | 0.075812 | 7.9568e-10 | 0 | 0 | 0 | 0 | 0 | 1 | -90 | 90 | 0.10948 | 0.027741 | -0.10947 | -0.027731
14 | 21 | 0.91002 | 0.58241 | 6.1127e-09 | 0 | 0 | 0 | 0 | 0 | 1 | -90 | 90 | -0.13425 | -0.03395 | 0.13443 | 0.034065
14 | 33 | 0.77211 | 0.49415 | 1.2966e-09 | 0 | 0 | 0 | 0 | 0 | 1 | -90 | 90 | 0.024765 | 0.0062088 | -0.02476 | -0.0062056
16 | 34 | 0.56365 | 0.36074 | 3.7861e-09 | 0 | 0 | 0 | 0 | 0 | 1 | -90 | 90 | 0.10947 | 0.027731 | -0.10939 | -0.027684
21 | 32 | 1.8814 | 1.2041 | 3.1595e-09 | 0 | 0 | 0 | 0 | 0 | 1 | -90 | 90 | 0.065571 | 0.016468 | -0.065483 | -0.016412
18 | 101 | 1.1923 | 0.76305 | 2.0021e-09 | 0 | 0 | 0 | 0 | 0 | 1 | -90 | 90 | 0.006737 | 0.0016885 | -0.0067364 | -0.0016883
75 | 76 | 1.4742 | 0.94346 | 2.4755e-09 | 0 | 0 | 0 | 0 | 0 | 1 | -90 | 90 | 0.0072518 | 0.0018177 | -0.007251 | -0.0018174
36 | 35 | 1.5081 | 0.96521 | 2.5326e-09 | 0 | 0 | 0 | 0 | 0 | 1 | -90 | 90 | 0.0091455 | 0.0022923 | -0.0091441 | -0.0022917
36 | 30 | 0.36052 | 0.23073 | 2.4216e-09 | 0 | 0 | 0 | 0 | 0 | 1 | -90 | 90 | -0.28369 | -0.072457 | 0.284 | 0.072656
89 | 88 | 0.77468 | 0.4958 | 1.3009e-09 | 0 | 0 | 0 | 0 | 0 | 1 | -90 | 90 | -0.0039153 | -0.00098129 | 0.0039154 | 0.00098125
88 | 90 | 4.1147 | 2.6334 | 6.9097e-09 | 0 | 0 | 0 | 0 | 0 | 1 | -90 | 90 | 0.01395 | 0.003499 | -0.013941 | -0.003494
88 | 85 | 0.7419 | 0.47481 | 1.2458e-09 | 0 | 0 | 0 | 0 | 0 | 1 | -90 | 90 | -0.017865 | -0.0044803 | 0.017868 | 0.0044818
25 | 26 | 0.52449 | 0.33567 | 3.5231e-09 | 0 | 0 | 0 | 0 | 0 | 1 | -90 | 90 | 0.21402 | 0.054476 | -0.21376 | -0.054312
25 | 27 | 0.62955 | 0.40291 | 4.2287e-09 | 0 | 0 | 0 | 0 | 0 | 1 | -90 | 90 | -0.22162 | -0.056381 | 0.22195 | 0.056593
26 | 28 | 0.39893 | 0.25531 | 2.6796e-09 | 0 | 0 | 0 | 0 | 0 | 1 | -90 | 90 | 0.19863 | 0.050515 | -0.19846 | -0.050407
26 | 29 | 4.0287 | 2.5783 | 6.7652e-09 | 0 | 0 | 0 | 0 | 0 | 1 | -90 | 90 | 0.015132 | 0.0037963 | -0.015122 | -0.0037906
27 | 30 | 0.027422 | 0.01755 | 1.8419e-10 | 0 | 0 | 0 | 0 | 0 | 1 | -90 | 90 | 0.28963 | 0.074077 | -0.28961 | -0.074062
27 | 31 | 0.36414 | 0.23305 | 2.446e-09 | 0 | 0 | 0 | 0 | 0 | 1 | -90 | 90 | -0.51159 | -0.13067 | 0.51261 | 0.13132
28 | 81 | 2.4035 | 1.5382 | 4.0361e-09 | 0 | 0 | 0 | 0 | 0 | 1 | -90 | 90 | 0.011554 | 0.0028967 | -0.011551 | -0.0028949
28 | 63 | 0.11676 | 0.074727 | 7.8429e-10 | 0 | 0 | 0 | 0 | 0 | 1 | -90 | 90 | 0.18691 | 0.047511 | -0.18686 | -0.047483
29 | 82 | 0.7653 | 0.48979 | 1.2851e-09 | 0 | 0 | 0 | 0 | 0 | 1 | -90 | 90 | 0.015122 | 0.0037906 | -0.01512 | -0.0037895
30 | 104 | 1.1228 | 0.7186 | 1.8855e-09 | 0 | 0 | 0 | 0 | 0 | 1 | -90 | 90 | 0.0056076 | 0.0014054 | -0.0056072 | -0.0014053
31 | 52 | 2.1448 | 1.3727 | 3.6018e-09 | 0 | 0 | 0 | 0 | 0 | 1 | -90 | 90 | 0.021722 | 0.005448 | -0.021711 | -0.0054415
31 | 51 | 1.7671 | 1.1309 | 2.9674e-09 | 0 | 0 | 0 | 0 | 0 | 1 | -90 | 90 | 0.0086649 | 0.0021719 | -0.0086635 | -0.0021713
63 | 62 | 0.46814 | 0.29961 | 3.1445e-09 | 0 | 0 | 0 | 0 | 0 | 1 | -90 | 90 | 0.18027 | 0.045831 | -0.18011 | -0.045726
82 | 83 | 1.6173 | 1.0351 | 2.7159e-09 | 0 | 0 | 0 | 0 | 0 | 1 | -90 | 90 | 0.0070262 | 0.001761 | -0.0070253 | -0.0017607
52 | 61 | 0.46003 | 0.29442 | 7.7252e-10 | 0 | 0 | 0 | 0 | 0 | 1 | -90 | 90 | 0.012868 | 0.0032252 | -0.012867 | -0.0032248
62 | 59 | 0.091364 | 0.058473 | 6.137e-10 | 0 | 0 | 0 | 0 | 0 | 1 | -90 | 90 | 0.17416 | 0.044234 | -0.17413 | -0.044215
39 | 40 | 1.0971 | 0.70214 | 1.8423e-09 | 0 | 0 | 0 | 0 | 0 | 1 | -90 | 90 | -0.0057907 | -0.0014513 | 0.0057911 | 0.0014514
40 | 41 | 0.75904 | 0.48579 | 1.2746e-09 | 0 | 0 | 0 | 0 | 0 | 1 | -90 | 90 | -0.013148 | -0.0032953 | 0.013149 | 0.0032961
41 | 46 | 1.2076 | 0.77285 | 2.0278e-09 | 0 | 0 | 0 | 0 | 0 | 1 | -90 | 90 | -0.017928 | -0.0044938 | 0.017933 | 0.0044964
46 | 44 | 0.33475 | 0.21424 | 5.6214e-10 | 0 | 0 | 0 | 0 | 0 | 1 | -90 | 90 | -0.02703 | -0.0067765 | 0.027033 | 0.0067782
44 | 45 | 1.4224 | 0.91035 | 2.3886e-09 | 0 | 0 | 0 | 0 | 0 | 1 | -90 | 90 | -0.030868 | -0.0077394 | 0.030883 | 0.0077488
45 | 47 | 0.33316 | 0.21322 | 5.5946e-10 | 0 | 0 | 0 | 0 | 0 | 1 | -90 | 90 | -0.037755 | -0.0094711 | 0.03776 | 0.0094744
47 | 48 | 1.0454 | 0.66908 | 1.7556e-09 | 0 | 0 | 0 | 0 | 0 | 1 | -90 | 90 | -0.042644 | -0.010698 | 0.042665 | 0.010712
48 | 49 | 0.83008 | 0.53125 | 1.3939e-09 | 0 | 0 | 0 | 0 | 0 | 1 | -90 | 90 | 0.038354 | 0.0096297 | -0.038341 | -0.0096212
48 | 50 | 1.8495 | 1.1836 | 3.1057e-09 | 0 | 0 | 0 | 0 | 0 | 1 | -90 | 90 | -0.081019 | -0.020341 | 0.081154 | 0.020427
49 | 85 | 2.1629 | 1.3842 | 3.632e-09 | 0 | 0 | 0 | 0 | 0 | 1 | -90 | 90 | 0.02209 | 0.0055442 | -0.022078 | -0.0055371
49 | 84 | 3.9777 | 2.5457 | 6.6796e-09 | 0 | 0 | 0 | 0 | 0 | 1 | -90 | 90 | 0.016251 | 0.004077 | -0.01624 | -0.0040701
50 | 57 | 1.2671 | 0.81093 | 2.1278e-09 | 0 | 0 | 0 | 0 | 0 | 1 | -90 | 90 | -0.083119 | -0.020919 | 0.083215 | 0.020981
57 | 55 | 1.3201 | 0.84484 | 2.2167e-09 | 0 | 0 | 0 | 0 | 0 | 1 | -90 | 90 | -0.088649 | -0.022343 | 0.088764 | 0.022416
55 | 58 | 1.0418 | 0.66674 | 1.7494e-09 | 0 | 0 | 0 | 0 | 0 | 1 | -90 | 90 | 0.017669 | 0.0044301 | -0.017666 | -0.004428
55 | 53 | 0.63393 | 0.40572 | 1.0645e-09 | 0 | 0 | 0 | 0 | 0 | 1 | -90 | 90 | -0.10643 | -0.026846 | 0.10651 | 0.026896
53 | 54 | 1.8157 | 1.162 | 3.049e-09 | 0 | 0 | 0 | 0 | 0 | 1 | -90 | 90 | -0.11523 | -0.029082 | 0.1155 | 0.029251
54 | 56 | 3.0457 | 1.9492 | 5.1145e-09 | 0 | 0 | 0 | 0 | 0 | 1 | -90 | 90 | -0.11955 | -0.030267 | 0.12003 | 0.03057
56 | 59 | 0.53781 | 0.3442 | 1.8063e-09 | 0 | 0 | 0 | 0 | 0 | 1 | -90 | 90 | -0.16532 | -0.041947 | 0.16548 | 0.042048
56 | 60 | 1.1892 | 0.76109 | 1.997e-09 | 0 | 0 | 0 | 0 | 0 | 1 | -90 | 90 | 0.045293 | 0.011376 | -0.045267 | -0.011359
58 | 91 | 0.041178 | 0.026354 | 6.9148e-11 | 0 | 0 | 0 | 0 | 0 | 1 | -90 | 90 | 0.013308 | 0.0033359 | -0.013308 | -0.0033359
60 | 66 | 0.54498 | 0.34879 | 9.1517e-10 | 0 | 0 | 0 | 0 | 0 | 1 | -90 | 90 | 0.036539 | 0.009172 | -0.036531 | -0.009167
91 | 92 | 1.6286 | 1.0423 | 2.7349e-09 | 0 | 0 | 0 | 0 | 0 | 1 | -90 | 90 | 0.011175 | 0.0028012 | -0.011173 | -0.0028001
66 | 67 | 1.8238 | 1.1672 | 3.0627e-09 | 0 | 0 | 0 | 0 | 0 | 1 | -90 | 90 | 0.029266 | 0.0073462 | -0.029249 | -0.0073357
66 | 64 | 0.99535 | 0.63702 | 1.6715e-09 | 0 | 0 | 0 | 0 | 0 | 1 | -90 | 90 | 0.0072653 | 0.0018208 | -0.0072647 | -0.0018206
92 | 93 | 0.017877 | 0.011441 | 3.0021e-11 | 0 | 0 | 0 | 0 | 0 | 1 | -90 | 90 | 0.0090094 | 0.0022579 | -0.0090094 | -0.0022579
67 | 69 | 1.6465 | 1.0538 | 2.7649e-09 | 0 | 0 | 0 | 0 | 0 | 1 | -90 | 90 | 0.024756 | 0.0062099 | -0.024745 | -0.0062031
67 | 68 | 1.9041 | 1.2186 | 3.1975e-09 | 0 | 0 | 0 | 0 | 0 | 1 | -90 | 90 | 0.0044926 | 0.0011258 | -0.0044921 | -0.0011258
64 | 65 | 0.67057 | 0.42917 | 1.1261e-09 | 0 | 0 | 0 | 0 | 0 | 1 | -90 | 90 | 0.0025615 | 0.00064188 | -0.0025614 | -0.00064196
69 | 74 | 1.8321 | 1.1725 | 3.0766e-09 | 0 | 0 | 0 | 0 | 0 | 1 | -90 | 90 | 0.0044909 | 0.0011254 | -0.0044905 | -0.0011254
69 | 70 | 1.0322 | 0.6606 | 1.7333e-09 | 0 | 0 | 0 | 0 | 0 | 1 | -90 | 90 | 0.020254 | 0.0050778 | -0.02025 | -0.005075
70 | 71 | 0.38033 | 0.24341 | 6.3868e-10 | 0 | 0 | 0 | 0 | 0 | 1 | -90 | 90 | 0.012576 | 0.0031518 | -0.012575 | -0.0031514
71 | 72 | 1.4491 | 0.92742 | 2.4334e-09 | 0 | 0 | 0 | 0 | 0 | 1 | -90 | 90 | 0.0032488 | 0.00081391 | -0.0032486 | -0.00081404
71 | 73 | 5.3884 | 3.4486 | 9.0485e-09 | 0 | 0 | 0 | 0 | 0 | 1 | -90 | 90 | 0.0093265 | 0.0023375 | -0.0093214 | -0.0023351
72 | 99 | 0.95995 | 0.61437 | 1.612e-09 | 0 | 0 | 0 | 0 | 0 | 1 | -90 | 90 | 0.001383 | 0.00034645 | -0.0013829 | -0.0003466
73 | 97 | 0.38258 | 0.24485 | 6.4245e-10 | 0 | 0 | 0 | 0 | 0 | 1 | -90 | 90 | 0.0074563 | 0.0018681 | -0.0074561 | -0.001868
73 | 100 | 2.3889 | 1.5289 | 4.0117e-09 | 0 | 0 | 0 | 0 | 0 | 1 | -90 | 90 | 0.0018651 | 0.00046709 | -0.001865 | -0.00046742
97 | 98 | 4.5451 | 2.9089 | 7.6324e-09 | 0 | 0 | 0 | 0 | 0 | 1 | -90 | 90 | 0.0060731 | 0.001522 | -0.0060713 | -0.0015216
97 | 96 | 4.2043 | 2.6908 | 7.0602e-09 | 0 | 0 | 0 | 0 | 0 | 1 | -90 | 90 | 0.001383 | 0.00034596 | -0.0013829 | -0.0003466
98 | 106 | 2.7463 | 1.7576 | 4.6118e-09 | 0 | 0 | 0 | 0 | 0 | 1 | -90 | 90 | 0.0060713 | 0.0015216 | -0.0060702 | -0.0015213
76 | 78 | 1.8702 | 1.1969 | 3.1406e-09 | 0 | 0 | 0 | 0 | 0 | 1 | -90 | 90 | 0.007251 | 0.0018174 | -0.0072499 | -0.001817
93 | 94 | 1.7304 | 1.1075 | 2.9058e-09 | 0 | 0 | 0 | 0 | 0 | 1 | -90 | 90 | 0.0044061 | 0.0011042 | -0.0044058 | -0.0011042
94 | 95 | 0.010292 | 0.0065869 | 1.7283e-11 | 0 | 0 | 0 | 0 | 0 | 1 | -90 | 90 | 0.0021032 | 0.00052712 | -0.0021032 | -0.00052712