## bus_data
BUS_I | BUS_TYPE | Pd | Qd | Gs | Bs | area | Vm | Va | baseKV | zone | Vmax | Vmin
1 | 1 | 0.0092225 | 0.0023114 | 0 | 0 | 1 | 0.99038 | -0.18509 | 0.4 | 1 | 1.1 | 0.9
2 | 1 | 0.031202 | 0.0078199 | 0 | 0 | 1 | 0.99132 | -0.16684 | 0.4 | 1 | 1.1 | 0.9
3 | 1 | 0 | 0 | 0 | 0 | 1 | 0.99181 | -0.1574 | 0.4 | 1 | 1.1 | 0.9
7 | 1 | 0 | 0 | 0 | 0 | 1 | 0.99485 | -0.098644 | 0.4 | 1 | 1.1 | 0.9
10 | 1 | 0 | 0 | 0 | 0 | 1 | 0.9988 | -0.023087 | 0.4 | 1 | 1.1 | 0.9
45 | 1 | 0.010996 | 0.0027559 | 0 | 0 | 1 | 0.99874 | -0.024274 | 0.4 | 1 | 1.1 | 0.9
12 | 1 | 0 | 0 | 0 | 0 | 1 | 0.99896 | -0.020062 | 0.4 | 1 | 1.1 | 0.9
9 | 1 | 0 | 0 | 0 | 0 | 1 | 0.99421 | -0.11095 | 0.4 | 1 | 1.1 | 0.9
14 | 3 | 0 | 0 | 0 | 0 | 1 | 1 | 0 | 0.4 | 1 | 1.1 | 0.9
8 | 1 | 0.052899 | 0.013258 | 0 | 0 | 1 | 0.99384 | -0.11816 | 0.4 | 1 | 1.1 | 0.9
5 | 1 | 0 | 0 | 0 | 0 | 1 | 0.99242 | -0.14562 | 0.4 | 1 | 1.1 | 0.9
17 | 1 | 0.0084222 | 0.0021108 | 0 | 0 | 1 | 0.99399 | -0.11535 | 0.4 | 1 | 1.1 | 0.9
11 | 1 | 0 | 0 | 0 | 0 | 1 | 0.99862 | -0.026484 | 0.4 | 1 | 1.1 | 0.9
41 | 1 | 0.0040544 | 0.0010161 | 0 | 0 | 1 | 0.9985 | -0.028904 | 0.4 | 1 | 1.1 | 0.9
39 | 1 | 0.0045588 | 0.0011426 | 0 | 0 | 1 | 0.99853 | -0.028186 | 0.4 | 1 | 1.1 | 0.9
13 | 1 | 0 | 0 | 0 | 0 | 1 | 0.99078 | -0.1757 | 0.4 | 1 | 1.1 | 0.9
15 | 1 | 0 | 0 | 0 | 0 | 1 | 0.989 | -0.21026 | 0.4 | 1 | 1.1 | 0.9
19 | 1 | 0.009348 | 0.0023428 | 0 | 0 | 1 | 0.9869 | -0.25044 | 0.4 | 1 | 1.1 | 0.9
27 | 1 | 0.055818 | 0.013989 | 0 | 0 | 1 | 0.999 | -0.019238 | 0.4 | 1 | 1.1 | 0.9
22 | 1 | 0 | 0 | 0 | 0 | 1 | 0.98881 | -0.214 | 0.4 | 1 | 1.1 | 0.9
30 | 1 | 0.016721 | 0.0041907 | 0 | 0 | 1 | 0.98842 | -0.22146 | 0.4 | 1 | 1.1 | 0.9
16 | 1 | 0 | 0 | 0 | 0 | 1 | 0.98509 | -0.28529 | 0.4 | 1 | 1.1 | 0.9
20 | 1 | 0 | 0 | 0 | 0 | 1 | 0.98028 | -0.37888 | 0.4 | 1 | 1.1 | 0.9
4 | 1 | 0.057637 | 0.014445 | 0 | 0 | 1 | 0.99193 | -0.15506 | 0.4 | 1 | 1.1 | 0.9
6 | 1 | 0.081651 | 0.020464 | 0 | 0 | 1 | 0.99043 | -0.18405 | 0.4 | 1 | 1.1 | 0.9
18 | 1 | 0.0045358 | 0.0011368 | 0 | 0 | 1 | 0.99393 | -0.11637 | 0.4 | 1 | 1.1 | 0.9
42 | 1 | 0.003264 | 0.00081803 | 0 | 0 | 1 | 0.99847 | -0.029365 | 0.4 | 1 | 1.1 | 0.9
40 | 1 | 0.011041 | 0.002767 | 0 | 0 | 1 | 0.99844 | -0.029904 | 0.4 | 1 | 1.1 | 0.9
34 | 1 | 0 | 0 | 0 | 0 | 1 | 0.97711 | -0.44104 | 0.4 | 1 | 1.1 | 0.9
32 | 1 | 0.020985 | 0.0052593 | 0 | 0 | 1 | 0.97955 | -0.39323 | 0.4 | 1 | 1.1 | 0.9
28 | 1 | 0.0045585 | 0.0011425 | 0 | 0 | 1 | 0.99897 | -0.01988 | 0.4 | 1 | 1.1 | 0.9
24 | 1 | 0.010051 | 0.002519 | 0 | 0 | 1 | 0.98798 | -0.23011 | 0.4 | 1 | 1.1 | 0.9
21 | 1 | 0.010237 | 0.0025657 | 0 | 0 | 1 | 0.98789 | -0.23186 | 0.4 | 1 | 1.1 | 0.9
31 | 1 | 0.013222 | 0.0033136 | 0 | 0 | 1 | 0.98838 | -0.22224 | 0.4 | 1 | 1.1 | 0.9
35 | 1 | 0 | 0 | 0 | 0 | 1 | 0.97631 | -0.45685 | 0.4 | 1 | 1.1 | 0.9
43 | 1 | 0.0050795 | 0.001273 | 0 | 0 | 1 | 0.97704 | -0.4424 | 0.4 | 1 | 1.1 | 0.9
44 | 1 | 0.010206 | 0.0025579 | 0 | 0 | 1 | 0.97617 | -0.45958 | 0.4 | 1 | 1.1 | 0.9
37 | 1 | 0 | 0 | 0 | 0 | 1 | 0.97588 | -0.46517 | 0.4 | 1 | 1.1 | 0.9
33 | 1 | 0.007522 | 0.0018852 | 0 | 0 | 1 | 0.97951 | -0.39403 | 0.4 | 1 | 1.1 | 0.9
23 | 1 | 0 | 0 | 0 | 0 | 1 | 0.98737 | -0.24195 | 0.4 | 1 | 1.1 | 0.9
25 | 1 | 0.0082521 | 0.0020682 | 0 | 0 | 1 | 0.98695 | -0.25005 | 0.4 | 1 | 1.1 | 0.9
26 | 1 | 0.0088896 | 0.0022279 | 0 | 0 | 1 | 0.98774 | -0.2348 | 0.4 | 1 | 1.1 | 0.9
29 | 1 | 0.012205 | 0.0030588 | 0 | 0 | 1 | 0.98676 | -0.25374 | 0.4 | 1 | 1.1 | 0.9
38 | 1 | 0.012196 | 0.0030566 | 0 | 0 | 1 | 0.97583 | -0.46629 | 0.4 | 1 | 1.1 | 0.9
36 | 1 | 0.007054 | 0.0017679 | 0 | 0 | 1 | 0.9757 | -0.46879 | 0.4 | 1 | 1.1 | 0.9

## generator_data
GEN_BUS | PG | QG | QMAX | QMIN | VG | MBASE | GEN_STATUS | PMAX | PMIN
14 | 0.49611 | 0.12599 | 10 | -10 | 1 | 100 | 1 | 10 | 0

## branch_data
F_BUS | T_BUS | BR_R | BR_X | BR_B | RATE_A | RATE_B | RATE_C | TAP | SHIFT | BR_STATUS | ANGMIN | ANGMAX | P_in | Q_in | P_out | Q_out
1 | 2 | 8.7063 | 5.572 | 1.462e-08 | 0 | 0 | 0 | 0 | 0 | 1 | -90 | 90 | -0.0092225 | -0.0023114 | 0.0092305 | 0.0023151
2 | 3 | 1.0284 | 0.65818 | 1.727e-09 | 0 | 0 | 0 | 0 | 0 | 1 | -90 | 90 | -0.040432 | -0.010135 | 0.04045 | 0.010146
3 | 7 | 6.4281 | 4.114 | 1.0795e-08 | 0 | 0 | 0 | 0 | 0 | 1 | -90 | 90 | -0.04045 | -0.010146 | 0.040564 | 0.010218
7 | 9 | 4.2106 | 2.6948 | 7.0708e-09 | 0 | 0 | 0 | 0 | 0 | 1 | -90 | 90 | 0.012969 | 0.0032532 | -0.012961 | -0.003249
7 | 14 | 1.7912 | 1.1463 | 6.0157e-09 | 0 | 0 | 0 | 0 | 0 | 1 | -90 | 90 | -0.24626 | -0.061982 | 0.24743 | 0.062728
7 | 8 | 1.6349 | 1.0463 | 2.7454e-09 | 0 | 0 | 0 | 0 | 0 | 1 | -90 | 90 | 0.052949 | 0.013289 | -0.052899 | -0.013258
7 | 5 | 1.4924 | 0.95515 | 2.5062e-09 | 0 | 0 | 0 | 0 | 0 | 1 | -90 | 90 | 0.13978 | 0.035221 | -0.13946 | -0.035021
10 | 45 | 0.48281 | 0.309 | 8.1077e-10 | 0 | 0 | 0 | 0 | 0 | 1 | -90 | 90 | 0.010997 | 0.0027562 | -0.010996 | -0.0027559
10 | 12 | 1.2301 | 0.78724 | 2.0656e-09 | 0 | 0 | 0 | 0 | 0 | 1 | -90 | 90 | -0.010997 | -0.0027562 | 0.010998 | 0.0027571
12 | 14 | 2.6484 | 1.695 | 4.4474e-09 | 0 | 0 | 0 | 0 | 0 | 1 | -90 | 90 | -0.033926 | -0.0085058 | 0.033959 | 0.0085261
12 | 39 | 2.3283 | 1.4901 | 3.9099e-09 | 0 | 0 | 0 | 0 | 0 | 1 | -90 | 90 | 0.015606 | 0.0039135 | -0.0156 | -0.0039101
12 | 11 | 3.9224 | 2.5103 | 6.5868e-09 | 0 | 0 | 0 | 0 | 0 | 1 | -90 | 90 | 0.0073215 | 0.0018352 | -0.0073193 | -0.0018344
9 | 17 | 1.5017 | 0.96108 | 2.5217e-09 | 0 | 0 | 0 | 0 | 0 | 1 | -90 | 90 | 0.012961 | 0.003249 | -0.012958 | -0.0032476
14 | 27 | 1.4268 | 0.91316 | 2.396e-09 | 0 | 0 | 0 | 0 | 0 | 1 | -90 | 90 | 0.060433 | 0.015167 | -0.060377 | -0.015132
14 | 13 | 5.1339 | 3.2857 | 1.7242e-08 | 0 | 0 | 0 | 0 | 0 | 1 | -90 | 90 | 0.1543 | 0.039568 | -0.153 | -0.038736
5 | 6 | 2.0736 | 1.3271 | 3.4821e-09 | 0 | 0 | 0 | 0 | 0 | 1 | -90 | 90 | 0.081801 | 0.020559 | -0.081651 | -0.020464
5 | 4 | 0.72299 | 0.46271 | 1.2141e-09 | 0 | 0 | 0 | 0 | 0 | 1 | -90 | 90 | 0.057663 | 0.014462 | -0.057637 | -0.014445
17 | 18 | 1.0038 | 0.64244 | 1.6857e-09 | 0 | 0 | 0 | 0 | 0 | 1 | -90 | 90 | 0.004536 | 0.0011368 | -0.0045358 | -0.0011368
11 | 41 | 1.4779 | 0.94588 | 2.4819e-09 | 0 | 0 | 0 | 0 | 0 | 1 | -90 | 90 | 0.0073193 | 0.0018344 | -0.0073184 | -0.0018341
41 | 42 | 0.63148 | 0.40415 | 1.0604e-09 | 0 | 0 | 0 | 0 | 0 | 1 | -90 | 90 | 0.0032641 | 0.00081798 | -0.003264 | -0.00081803
39 | 40 | 0.69541 | 0.44506 | 1.1678e-09 | 0 | 0 | 0 | 0 | 0 | 1 | -90 | 90 | 0.011042 | 0.0027675 | -0.011041 | -0.002767
13 | 15 | 1.907 | 1.2205 | 3.2023e-09 | 0 | 0 | 0 | 0 | 0 | 1 | -90 | 90 | 0.079796 | 0.020081 | -0.079665 | -0.019998
13 | 19 | 4.524 | 2.8954 | 7.5971e-09 | 0 | 0 | 0 | 0 | 0 | 1 | -90 | 90 | 0.073199 | 0.018655 | -0.072936 | -0.018488
15 | 22 | 0.33055 | 0.21155 | 5.5508e-10 | 0 | 0 | 0 | 0 | 0 | 1 | -90 | 90 | 0.049706 | 0.012483 | -0.049697 | -0.012477
15 | 30 | 1.6395 | 1.0493 | 2.7531e-09 | 0 | 0 | 0 | 0 | 0 | 1 | -90 | 90 | 0.029959 | 0.0075146 | -0.029943 | -0.0075046
19 | 16 | 2.4088 | 1.5416 | 4.045e-09 | 0 | 0 | 0 | 0 | 0 | 1 | -90 | 90 | 0.063588 | 0.016145 | -0.063481 | -0.016077
27 | 28 | 0.6295 | 0.40288 | 1.0571e-09 | 0 | 0 | 0 | 0 | 0 | 1 | -90 | 90 | 0.0045587 | 0.0011425 | -0.0045585 | -0.0011425
22 | 24 | 3.7251 | 2.384 | 6.2554e-09 | 0 | 0 | 0 | 0 | 0 | 1 | -90 | 90 | 0.018957 | 0.0047566 | -0.018942 | -0.0047479
22 | 21 | 2.5483 | 1.6309 | 4.2793e-09 | 0 | 0 | 0 | 0 | 0 | 1 | -90 | 90 | 0.03074 | 0.0077209 | -0.030714 | -0.0077045
30 | 31 | 0.26027 | 0.16657 | 4.3706e-10 | 0 | 0 | 0 | 0 | 0 | 1 | -90 | 90 | 0.013222 | 0.0033139 | -0.013221 | -0.0033136
16 | 20 | 6.4253 | 4.1122 | 1.079e-08 | 0 | 0 | 0 | 0 | 0 | 1 | -90 | 90 | 0.063481 | 0.016077 | -0.063197 | -0.015897
20 | 34 | 7.7266 | 4.9451 | 1.2975e-08 | 0 | 0 | 0 | 0 | 0 | 1 | -90 | 90 | 0.034671 | 0.00874 | -0.034568 | -0.0086754
20 | 32 | 2.1655 | 1.3859 | 3.6364e-09 | 0 | 0 | 0 | 0 | 0 | 1 | -90 | 90 | 0.028526 | 0.0071569 | -0.028507 | -0.0071447
34 | 35 | 2.2942 | 1.4683 | 3.8525e-09 | 0 | 0 | 0 | 0 | 0 | 1 | -90 | 90 | 0.029488 | 0.0074024 | -0.029466 | -0.0073886
34 | 43 | 1.1473 | 0.73427 | 1.9266e-09 | 0 | 0 | 0 | 0 | 0 | 1 | -90 | 90 | 0.0050797 | 0.0012731 | -0.0050794 | -0.0012731
32 | 33 | 0.45981 | 0.29428 | 7.7214e-10 | 0 | 0 | 0 | 0 | 0 | 1 | -90 | 90 | 0.0075222 | 0.0018853 | -0.0075219 | -0.0018852
24 | 26 | 2.308 | 1.4771 | 3.8757e-09 | 0 | 0 | 0 | 0 | 0 | 1 | -90 | 90 | 0.0088916 | 0.0022289 | -0.0088896 | -0.002228
21 | 23 | 2.1552 | 1.3793 | 3.6192e-09 | 0 | 0 | 0 | 0 | 0 | 1 | -90 | 90 | 0.020477 | 0.0051388 | -0.020467 | -0.0051329
35 | 44 | 1.1448 | 0.7327 | 1.9225e-09 | 0 | 0 | 0 | 0 | 0 | 1 | -90 | 90 | 0.010207 | 0.0025586 | -0.010206 | -0.0025579
35 | 37 | 1.8464 | 1.1817 | 3.1006e-09 | 0 | 0 | 0 | 0 | 0 | 1 | -90 | 90 | 0.019259 | 0.00483 | -0.019251 | -0.0048254
37 | 38 | 0.39125 | 0.2504 | 6.5701e-10 | 0 | 0 | 0 | 0 | 0 | 1 | -90 | 90 | 0.012196 | 0.003057 | -0.012196 | -0.0030567
37 | 36 | 2.193 | 1.4035 | 3.6826e-09 | 0 | 0 | 0 | 0 | 0 | 1 | -90 | 90 | 0.0070551 | 0.0017684 | -0.0070538 | -0.0017679
23 | 25 | 1.7306 | 1.1076 | 2.9062e-09 | 0 | 0 | 0 | 0 | 0 | 1 | -90 | 90 | 0.020467 | 0.0051329 | -0.020459 | -0.0051281
25 | 29 | 1.3168 | 0.84278 | 2.2113e-09 | 0 | 0 | 0 | 0 | 0 | 1 | -90 | 90 | 0.012207 | 0.0030599 | -0.012205 | -0.0030588