## bus_data
BUS_I | BUS_TYPE | Pd | Qd | Gs | Bs | area | Vm | Va | baseKV | zone | Vmax | Vmin
1 | 1 | 0.041072 | 0.010294 | 0 | 0 | 1 | 0.97299 | -0.52084 | 0.4 | 1 | 1.1 | 0.9
2 | 1 | 0 | 0 | 0 | 0 | 1 | 0.97434 | -0.49409 | 0.4 | 1 | 1.1 | 0.9
3 | 1 | 0 | 0 | 0 | 0 | 1 | 0.97651 | -0.45143 | 0.4 | 1 | 1.1 | 0.9
20 | 1 | 0.064485 | 0.016162 | 0 | 0 | 1 | 0.9734 | -0.51275 | 0.4 | 1 | 1.1 | 0.9
4 | 1 | 0 | 0 | 0 | 0 | 1 | 0.98497 | -0.28699 | 0.4 | 1 | 1.1 | 0.9
5 | 1 | 0 | 0 | 0 | 0 | 1 | 0.98806 | -0.22746 | 0.4 | 1 | 1.1 | 0.9
17 | 1 | 0.01711 | 0.0042882 | 0 | 0 | 1 | 0.98436 | -0.29903 | 0.4 | 1 | 1.1 | 0.9
16 | 1 | 0.022676 | 0.0056833 | 0 | 0 | 1 | 0.9906 | -0.17884 | 0.4 | 1 | 1.1 | 0.9
6 | 1 | 0 | 0 | 0 | 0 | 1 | 0.99904 | -0.018517 | 0.4 | 1 | 1.1 | 0.9
19 | 1 | 0.079152 | 0.019837 | 0 | 0 | 1 | 0.99899 | -0.01949 | 0.4 | 1 | 1.1 | 0.9
7 | 3 | 0 | 0 | 0 | 0 | 1 | 1 | 0 | 0.4 | 1 | 1.1 | 0.9
13 | 1 | 0.071978 | 0.018039 | 0 | 0 | 1 | 0.99816 | -0.034979 | 0.4 | 1 | 1.1 | 0.9
8 | 1 | 0 | 0 | 0 | 0 | 1 | 0.99292 | -0.13455 | 0.4 | 1 | 1.1 | 0.9
10 | 1 | 0 | 0 | 0 | 0 | 1 | 0.99153 | -0.1614 | 0.4 | 1 | 1.1 | 0.9
12 | 1 | 0 | 0 | 0 | 0 | 1 | 0.9961 | -0.074101 | 0.4 | 1 | 1.1 | 0.9
9 | 1 | 0 | 0 | 0 | 0 | 1 | 0.98948 | -0.20126 | 0.4 | 1 | 1.1 | 0.9
15 | 1 | 0.020657 | 0.0051771 | 0 | 0 | 1 | 0.98925 | -0.2056 | 0.4 | 1 | 1.1 | 0.9
14 | 1 | 0.024906 | 0.006242 | 0 | 0 | 1 | 0.99013 | -0.18855 | 0.4 | 1 | 1.1 | 0.9
18 | 1 | 0.018995 | 0.0047605 | 0 | 0 | 1 | 0.98429 | -0.30027 | 0.4 | 1 | 1.1 | 0.9
11 | 1 | 0.075079 | 0.018817 | 0 | 0 | 1 | 0.99452 | -0.10467 | 0.4 | 1 | 1.1 | 0.9

## generator_data
GEN_BUS | PG | QG | QMAX | QMIN | VG | MBASE | GEN_STATUS | PMAX | PMIN
7 | 0.4405 | 0.1121 | 10 | -10 | 1 | 100 | 1 | 10 | 0

## branch_data
F_BUS | T_BUS | BR_R | BR_X | BR_B | RATE_A | RATE_B | RATE_C | TAP | SHIFT | BR_STATUS | ANGMIN | ANGMAX | P_in | Q_in | P_out | Q_out
1 | 2 | 2.7676 | 1.7713 | 4.6476e-09 | 0 | 0 | 0 | 0 | 0 | 1 | -90 | 90 | -0.041072 | -0.010294 | 0.041124 | 0.010327
2 | 3 | 4.4294 | 2.8348 | 7.4381e-09 | 0 | 0 | 0 | 0 | 0 | 1 | -90 | 90 | -0.041124 | -0.010327 | 0.041208 | 0.01038
3 | 20 | 4.0512 | 2.5928 | 6.803e-09 | 0 | 0 | 0 | 0 | 0 | 1 | -90 | 90 | 0.064674 | 0.016282 | -0.064485 | -0.016162
3 | 4 | 6.7158 | 4.2981 | 1.1278e-08 | 0 | 0 | 0 | 0 | 0 | 1 | -90 | 90 | -0.10588 | -0.026661 | 0.10672 | 0.027198
4 | 5 | 1.8332 | 1.1733 | 6.157e-09 | 0 | 0 | 0 | 0 | 0 | 1 | -90 | 90 | -0.14285 | -0.03626 | 0.14326 | 0.036522
4 | 17 | 1.4483 | 0.92692 | 2.4321e-09 | 0 | 0 | 0 | 0 | 0 | 1 | -90 | 90 | 0.036127 | 0.0090624 | -0.036106 | -0.0090494
5 | 16 | 1.5055 | 0.96351 | 7.5843e-09 | 0 | 0 | 0 | 0 | 0 | 1 | -90 | 90 | -0.14326 | -0.036522 | 0.1436 | 0.036737
17 | 18 | 0.28356 | 0.18148 | 4.7618e-10 | 0 | 0 | 0 | 0 | 0 | 1 | -90 | 90 | 0.018996 | 0.0047612 | -0.018995 | -0.0047605
16 | 8 | 1.1881 | 0.76038 | 5.9854e-09 | 0 | 0 | 0 | 0 | 0 | 1 | -90 | 90 | -0.16627 | -0.04242 | 0.16663 | 0.042648
6 | 19 | 0.055 | 0.0352 | 9.236e-11 | 0 | 0 | 0 | 0 | 0 | 1 | -90 | 90 | 0.079156 | 0.01984 | -0.079152 | -0.019837
6 | 7 | 1.0476 | 0.67045 | 1.7592e-09 | 0 | 0 | 0 | 0 | 0 | 1 | -90 | 90 | -0.079156 | -0.01984 | 0.079226 | 0.019884
7 | 13 | 0.43841 | 0.28058 | 2.2086e-09 | 0 | 0 | 0 | 0 | 0 | 1 | -90 | 90 | 0.36127 | 0.092213 | -0.36066 | -0.091823
13 | 12 | 0.61175 | 0.39152 | 3.0819e-09 | 0 | 0 | 0 | 0 | 0 | 1 | -90 | 90 | 0.28868 | 0.073784 | -0.28814 | -0.073435
8 | 10 | 2.6 | 1.664 | 4.366e-09 | 0 | 0 | 0 | 0 | 0 | 1 | -90 | 90 | 0.045697 | 0.011504 | -0.045638 | -0.011467
8 | 12 | 1.2767 | 0.8171 | 6.4318e-09 | 0 | 0 | 0 | 0 | 0 | 1 | -90 | 90 | -0.21233 | -0.054152 | 0.21295 | 0.054549
10 | 14 | 2.6221 | 1.6781 | 4.4032e-09 | 0 | 0 | 0 | 0 | 0 | 1 | -90 | 90 | 0.045638 | 0.011467 | -0.045579 | -0.011429
12 | 11 | 1.808 | 1.1571 | 3.036e-09 | 0 | 0 | 0 | 0 | 0 | 1 | -90 | 90 | 0.075189 | 0.018886 | -0.075079 | -0.018817
9 | 15 | 0.92102 | 0.58945 | 1.5466e-09 | 0 | 0 | 0 | 0 | 0 | 1 | -90 | 90 | 0.020661 | 0.0051797 | -0.020657 | -0.0051771
9 | 14 | 2.7027 | 1.7297 | 4.5385e-09 | 0 | 0 | 0 | 0 | 0 | 1 | -90 | 90 | -0.020661 | -0.0051797 | 0.020674 | 0.0051873